## DATA
[6 empty] | All Dimension Inspection Report 檢查基準書兼成績書 | [7 empty] | Date of issue 製作日
|  | Information |  | Customer |  | Supplier |  |  |  | Customer 客戶 |  |  | Judged 判定 | Prepared by 製作
|  | Name |  | BW |  | VULCAN
|  | Part Name 品名 |  | VALVE BODY - MACHINING |  | VALVE BODY - MACHINING
|  | Part No 品番 |  | NA |  | A1811036
|  | Drawing number |  | E1060006574 |  | E1060006574
|  | Drawing version |  | R16146 |  | Machining_Drw.ver.R16146_Circle num.ver.01
Xem lịch sử sửa đổi trong file Master management
|  | Drawing 圖面 ~ Image 照片 | [9 empty] | NA | Không áp dụng/ Not applicable
[12 empty] | ∆ | Đang thảo luận/ In Discusion
Mặt đo lường/ Measured surface
[12 empty] | o | Gia công đến gia công/ Machining to machining
[12 empty] | ¡ | Phôi đến gia công/ casting to machining
[12 empty] | l | Phôi đến phôi/ casting to casting
Phân loại đặc tính/ Classified Char.
[12 empty] |  | OTC: Đặc tính dung sai khác/ Other Toleranced Characteristics
[12 empty] | ◇ | CIC: Đặc tính khách hàng cuối quan tâm/Customer Interface Characteristic
[12 empty] | ◎ | KC: Đặc tính chủ chốt/ Key Characteristic
|  | Circle number | Content check 檢查項目 |  | Specification |  |  | Unit | Measured surface | Classified Char. | Tool check 測定工具 |  |  | Judged 判定
KTYC_ver.01 | KTYC_ver.02 |  | Characteristic | Symbol on drawing | Nominal | Lower tol | Upper tol | [7 empty] | Tol requirement
Purpose
Yes | Yes | 1-1 | Inner Diameter 内徑 | Specified tolerance |  | 8.9 | 9.1 | mm |  | 2 | CMM 三次元 |  |  | NG | 1
Yes | Yes | 1-2 | Inner Diameter 内徑 | Specified tolerance |  | 8.9 | 9.1 | mm |  | 2 | CMM 三次元 |  |  | NG | 1
Yes | Yes | 1-3 | Inner Diameter 内徑 | Specified tolerance |  | 8.9 | 9.1 | mm |  | 2 | CMM 三次元 |  |  | NG | 1
No | No | 2-1 | Position 位置度 |  |  | 0 | 0.8 | mm |  |  | CMM 三次元 |  |  | OK | 0.1
No | No | 2-1 (Z) | Position (Z) 位置度 | Reference | -45.5 |  |  | mm |  |  | CMM VC-MC015 三次元 |  |  |  | 0.1
No | No | 2-1 (X) | Position (X) 位置度 | Reference | 10 |  |  | mm |  |  | CMM VC-MC015 三次元 |  |  |  | 0.1
No | No | 2-2 | Position 位置度 |  |  | 0 | 0.8 | mm |  |  | CMM 三次元 |  |  | OK | 0.1
Yes | Yes | 2-2 (Z) | Position (Z) 位置度 | Reference | -45.5 |  |  | mm |  |  | CMM VC-MC015 三次元 |  |  |  | 0.1
Yes | Yes | 2-2 (X) | Position (X) 位置度 | Reference | 123 |  |  | mm |  |  | CMM VC-MC015 三次元 |  |  |  | 0.1
No | No | 2-3 | Position 位置度 |  |  | 0 | 0.8 | mm |  |  | CMM 三次元 |  |  | OK | 0.1
|  | 2-3 (Z) | Position (Z) 位置度 | Reference | 46 |  |  | mm |  |  | CMM VC-MC015 三次元 |  |  |  | 1
|  | 2-3 (X) | Position (X) 位置度 | Reference | 68 |  |  | mm |  |  | CMM VC-MC015 三次元 |  |  |  | 1
Yes | Yes | 3-1 | Position 位置度 |  |  | 0 | 0.2 | mm |  | 2 | CMM 三次元 |  |  | OK | 0.1
|  | 3-1 (Z) | Position (Z) 位置度 | Reference | 0 |  |  | mm |  |  | CMM VC-MC015 三次元 |  |  |  | 1
|  | 3-1 (X) | Position (X) 位置度 | Reference | 0 |  |  | mm |  |  | CMM VC-MC015 三次元 |  |  |  | 1
Yes | Yes | 3-2 | Position 位置度 |  |  | 0 | 0.2 | mm |  | 2 | CMM 三次元 |  |  | OK | 0.1
No | No | 3-2 (Z) | Position (Z) 位置度 | Reference | 0 |  |  | mm |  |  | CMM VC-MC015 三次元 |  |  |  | 1
No | No | 3-2 (X) | Position (X) 位置度 | Reference | 113 |  |  | mm |  |  | CMM VC-MC015 三次元 |  |  |  | 1
Yes | Yes | 3-3 | Position 位置度 |  |  | 0 | 0.2 | mm |  | 2 | CMM 三次元 |  |  | OK | 0.1
No | No | 3-3 (Z) | Position (Z) 位置度 | Reference | 91.5 |  |  | mm |  |  | CMM VC-MC015 三次元 |  |  |  | 1
No | No | 3-3 (X) | Position (X) 位置度 | Reference | 58 |  |  | mm |  |  | CMM VC-MC015 三次元 |  |  |  | 1
|  | 4-1 | Length 寸法 | Basic dimension | 45.5 | -0.25 | 0.25 | mm |  |  | CMM 三次元 |  |  | ∆ | 0.1
|  | 4-2 | Length 寸法 | Basic dimension | 45.5 | -0.25 | 0.25 | mm |  |  | CMM 三次元 |  |  | ∆ | 0.1
|  | 5 | Length 寸法 | Basic dimension | 113 | -0.25 | 0.25 | mm |  |  | CMM 三次元 |  |  | ∆ | 0.1
|  | 6 | Length 寸法 | Basic dimension | 34 | -0.1 | 0.1 | mm |  |  | CMM 三次元 |  |  | ∆ | 0.1
|  | 7 | Length 寸法 | Basic dimension | 10 | -0.25 | 0.25 | mm |  |  | CMM 三次元 |  |  | ∆ | 0.1
|  | 8 | Length 寸法 | Basic dimension | 91.5 | -0.25 | 0.25 | mm |  |  | CMM 三次元 |  |  | ∆ | 0.1
|  | 9 | Length 寸法 | Basic dimension | 58 | -0.25 | 0.25 | mm |  |  | CMM 三次元 |  |  | ∆ | 0.1
No | No | 10 | Angle 角度 | Specified tolerance |  | 27 | 33 | Degree |  |  | Contour Measuring Instrument VC-MC013 形狀測定器 |  |  | NG | 1
No | No | 11 | Chamfering 倒角 | Specified tolerance |  | 0.8 | 1.2 | mm |  |  | Contour Measuring Instrument VC-MC013 形狀測定器 |  |  | NG | 1
No | No | 12 | Length 寸法 | Specified tolerance |  | 2.8 | 3.2 | mm |  |  | Contour Measuring Instrument VC-MC013 形狀測定器 |  |  | NG | 1
No | No | 13 | Hole depth 孔深 | Specified tolerance |  | 11.7 | 12.3 | mm |  |  | 6.05PIN+游標卡尺 |  |  | NG | 1
No | No | 14 | Length 寸法 | Specified tolerance (Max) |  | 0 | 1.2 | mm |  |  | 用5.42的PIN規+游標卡尺 |  |  | OK | 1
No | No | 15 | Surface roughness 面粗度 |  |  | 0 | 1.6 | micromet |  |  | Surface Roughness Tester VC-MC009 面粗度測定器 |  |  | OK | 1
No | No | 16 | Angle 角度 | Specified tolerance |  | 115 | 121 | Degree |  |  | Contour Measuring Instrument VC-MC013 形狀測定器 |  |  | NG | 1
No | No | 17 | Inner Diameter 内徑 | Specified tolerance |  | 5.42 | 5.58 | mm |  |  | Pin |  |  | OK | 1
No | No | 18 | Surface roughness 面粗度 | Specified tolerance |  | 0 | 1.6 | micromet |  |  | Surface Roughness Tester VC-MC009面粗度測定器 |  |  | OK | 1
No | No | 19 | Inner Diameter 内徑 | Specified tolerance |  | 6.051 | 6.091 | mm |  |  | CMM 三次元 |  |  | NG | 1
No | No | 20 | Position 位置度 |  |  | 0 | 0.05 | mm |  |  | CMM 三次元 |  |  | OK | 0.01
No | No | 20 (X) | Position (X) 位置度 | Reference |  |  |  | mm |  |  | CMM VC-MC015 三次元 |  |  |  | 0.1
Yes | No | 20 (Y) | Position (Y) 位置度 | Reference |  |  |  | mm |  |  | CMM VC-MC015 三次元 |  |  |  | 1
No | No | 21 | Length 寸法 | Specified tolerance |  | 4.1 | 4.3 | mm |  |  | Height GaugesVC-HG015+ Pin 高度測定器+GO+NOGO規 |  |  | NG | 1
No | No | 22 | Radius R角 | Specified tolerance |  | 0.5 | 1.5 | mm |  |  | Contour Measuring Instrument VC-MC013 形狀測定器 |  |  | NG | 1
No | No | 23 | Radius R角 | Specified tolerance |  | 0.4 | 0.6 | mm |  |  | Contour Measuring Instrument VC-MC013 形狀測定器 |  |  | NG | 0.1
No | No | 24 | Length 寸法 | Specified tolerance (Min) |  | 3 | 4.5 | mm |  |  | Height Gauges VC-HG015高度測定器 |  |  | NG | 1
|  | 25-1 | Length 寸法 | Basic dimension | 5.5 | -0.25 | 0.25 | mm |  |  | CMM 三次元 |  |  | ∆
|  | 25-2 | Length 寸法 | Basic dimension | 5.5 | -0.25 | 0.25 | mm |  |  | CMM 三次元 |  |  | ∆
|  | 25-3 | Length 寸法 | Basic dimension | 5.5 | -0.25 | 0.25 | mm |  |  | CMM 三次元 |  |  | ∆
|  | 25-4 | Length 寸法 | Basic dimension | 5.5 | -0.25 | 0.25 | mm |  |  | CMM 三次元 |  |  | ∆
|  | 26-1 | Length 寸法 | Basic dimension | 5.5 | -0.25 | 0.25 | mm |  |  | CMM 三次元 |  |  | ∆
|  | 26-2 | Length 寸法 | Basic dimension | 5.5 | -0.25 | 0.25 | mm |  |  | CMM 三次元 |  |  | ∆
|  | 26-3 | Length 寸法 | Basic dimension | 5.5 | -0.25 | 0.25 | mm |  |  | CMM 三次元 |  |  | ∆
|  | 26-4 | Length 寸法 | Basic dimension | 5.5 | -0.25 | 0.25 | mm |  |  | CMM 三次元 |  |  | ∆
No | No | 27 | Profile |  |  | 0 | 0.5 | mm |  |  | CMM 三次元 |  |  | OK | 0.1
Yes | No | 28-1 | Inner Diameter 内徑 | Specified tolerance |  | 3.6 | 4 | mm |  |  | CMM 三次元 |  |  | NG | 1
Yes | No | 28-2 | Inner Diameter 内徑 | Specified tolerance |  | 3.6 | 4 | mm |  |  | CMM 三次元 |  |  | NG | 1
Yes | No | 28-3 | Inner Diameter 内徑 | Specified tolerance |  | 3.6 | 4 | mm |  |  | CMM 三次元 |  |  | NG | 1
Yes | No | 28-4 | Inner Diameter 内徑 | Specified tolerance |  | 3.6 | 4 | mm |  |  | CMM 三次元 |  |  | NG | 1
Yes | No | 28-5 | Inner Diameter 内徑 | Specified tolerance |  | 3.6 | 4 | mm |  |  | CMM 三次元 |  |  | NG | 1
Yes | No | 28-6 | Inner Diameter 内徑 | Specified tolerance |  | 3.6 | 4 | mm |  |  | CMM 三次元 |  |  | NG | 1
Yes | No | 28-7 | Inner Diameter 内徑 | Specified tolerance |  | 3.6 | 4 | mm |  |  | CMM 三次元 |  |  | NG | 1
Yes | No | 28-8 | Inner Diameter 内徑 | Specified tolerance |  | 3.6 | 4 | mm |  |  | CMM 三次元 |  |  | NG | 1
No | No | 29-1 | Position 位置度 |  |  | 0 | 0.3 | mm |  |  | CMM 三次元 |  |  | OK | 0.1
|  | 29-1 (Z) | Position (Z) 位置度 | Reference | 3.97 |  |  | mm |  |  | CMM VC-MC015 三次元
Yes | Yes | 29-1 (X) | Position (X) 位置度 | Reference | 89.5 |  |  | mm |  |  | CMM VC-MC015 三次元 |  |  |  | 0.1
No | No | 29-2 | Position 位置度 |  |  |  | 0.3 | mm |  |  | CMM 三次元 |  |  | OK | 0.1
Yes | No | 29-2 (Z) | Position (Z) 位置度 | Reference | 3.97 |  |  | mm |  |  | CMM VC-MC015 三次元 |  |  |  | 0.1
Yes | No | 29-2 (X) | Position (X) 位置度 | Reference | 100.5 |  |  | mm |  |  | CMM VC-MC015 三次元 |  |  |  | 0.1
No | No | 29-3 | Position 位置度 |  |  |  | 0.3 | mm |  |  | CMM 三次元 |  |  | OK | 0.1
|  | 29-3 (Z) | Position (Z) 位置度 | Reference | 83.5 |  |  | mm |  |  | CMM VC-MC015 三次元
No | No | 29-3 (X) | Position (X) 位置度 | Reference | 100.5 |  |  | mm |  |  | CMM VC-MC015 三次元 |  |  |  | 1
No | No | 29-4 | Position 位置度 |  |  |  | 0.3 | mm |  |  | CMM 三次元 |  |  | OK | 0.1
Yes | Yes | 29-4 (Z) | Position (Z) 位置度 | Reference | 83.5 |  |  | mm |  |  | CMM VC-MC015 三次元 |  |  |  | 1
Yes | Yes | 29-4 (X) | Position (X) 位置度 | Reference | 89.5 |  |  | mm |  |  | CMM VC-MC015 三次元 |  |  |  | 1
No | No | 29-5 | Position 位置度 |  |  |  | 0.3 | mm |  |  | CMM 三次元 |  |  | OK | 0.1
Yes | Yes | 29-5 (Z) | Position (Z) 位置度 | Reference | 83.5 |  |  | mm |  |  | CMM VC-MC015 三次元 |  |  |  | 1
|  | 29-5 (X) | Position (X) 位置度 | Reference | 89.5 |  |  | mm |  |  | CMM VC-MC015 三次元
No | No | 29-6 | Position 位置度 |  |  |  | 0.3 | mm |  |  | CMM 三次元 |  |  | OK | 0.1
|  | 29-6 (Z) | Position (Z) 位置度 | Reference | 83.5 |  |  | mm |  |  | CMM VC-MC015 三次元
|  | 29-6 (X) | Position (X) 位置度 | Reference | 100.5 |  |  | mm |  |  | CMM VC-MC015 三次元
No | No | 29-7 | Position 位置度 |  |  |  | 0.3 | mm |  |  | CMM 三次元 |  |  | OK | 0.1
|  | 29-7 (Z) | Position (Z) 位置度 | Reference | 3.97 |  |  | mm |  |  | CMM VC-MC015 三次元
No | No | 29-7 (X) | Position (X) 位置度 | Reference | 100.5 |  |  | mm |  |  | CMM VC-MC015 三次元 |  |  |  | 1
No | No | 29-8 | Position 位置度 |  |  |  | 0.3 | mm |  |  | CMM 三次元 |  |  | OK | 0.1
Yes | Yes | 29-8 (Z) | Position (Z) 位置度 | Reference | 3.97 |  |  | mm |  |  | CMM VC-MC015 三次元 |  |  |  | 1
Yes | Yes | 29-8 (X) | Position (X) 位置度 | Reference | 89.5 |  |  | mm |  |  | CMM VC-MC015 三次元 |  |  |  | 1
|  | 30-1 | Length 寸法 | Basic dimension | 41.53 | -0.25 | 0.25 | mm |  |  | CMM 三次元 |  |  | ∆
|  | 30-2 | Length 寸法 | Basic dimension | 41.53 | -0.25 | 0.25 | mm |  |  | CMM 三次元 |  |  | ∆
|  | 30-3 | Length 寸法 | Basic dimension | 41.53 | -0.25 | 0.25 | mm |  |  | CMM 三次元 |  |  | ∆
|  | 30-4 | Length 寸法 | Basic dimension | 41.53 | -0.25 | 0.25 | mm |  |  | CMM 三次元 |  |  | ∆
|  | 31-1 | Length 寸法 | Basic dimension | 38 | -0.25 | 0.25 | mm |  |  | CMM 三次元 |  |  | ∆
|  | 31-2 | Length 寸法 | Basic dimension | 38 | -0.25 | 0.25 | mm |  |  | CMM 三次元 |  |  | ∆
|  | 31-3 | Length 寸法 | Basic dimension | 38 | -0.25 | 0.25 | mm |  |  | CMM 三次元 |  |  | ∆
|  | 31-4 | Length 寸法 | Basic dimension | 38 | -0.25 | 0.25 | mm |  |  | CMM 三次元 |  |  | ∆
Yes | Yes | 32-1 | Thread screws 牙孔 | M8x1.25-6H | OK or NG |  |  | mm |  | SC | Thread Gauge 牙規VC-TG189-3 |  |  | OK | 0.001
Yes | Yes | 32-2 | Thread screws 牙孔 | M8x1.25-6H | OK or NG |  |  | mm |  | SC | Thread Gauge 牙規VC-TG189-3 |  |  | OK | 0.001
Yes | Yes | 33-1 | Position 位置度 |  |  | 0 | 0.1 | mm |  | 2 | CMM 三次元 |  |  | OK with considering MMC | 0.1
No | No | 33-1 (Z) | Position (Z) 位置度 | Reference | 69.5 |  |  | mm |  |  | CMM VC-MC015 三次元 |  |  |  | 1
|  | 33-1 (X) | Position (X) 位置度 | Reference | 59 |  |  | mm |  |  | CMM VC-MC015 三次元
Yes | Yes | 33-2 | Position 位置度 |  |  | 0 | 0.1 | mm |  | 2 | CMM 三次元 |  |  | OK with considering MMC | 0.1
Yes | Yes | 33-2 (Z) | Position (Z) 位置度 | Reference | 69.5 |  |  | mm |  |  | CMM VC-MC015 三次元 |  |  |  | 0.1
Yes | Yes | 33-2 (X) | Position (X) 位置度 | Reference | 79 |  |  | mm |  |  | CMM VC-MC015 三次元 |  |  |  | 1
|  | 34 | Length 寸法 | Basic dimension | 62.905 | -0.25 | 0.25 | mm |  |  | CMM 三次元 |  |  | ∆
|  | 35 | Length 寸法 | Basic dimension | 20 | -0.25 | 0.25 | mm |  |  | CMM 三次元 |  |  | ∆
No | No | 36 | Mold number 模具編號 |  | OK or NG | [5 empty] | Visual Examination 目視 |  |  | OK | 0.001
|  | 37 | Length 寸法 | Basic dimension | 59 | -0.25 | 0.25 | mm |  |  | CMM 三次元 |  |  | ∆
Yes | Yes | 38-1 | Angle 角度 | Specified tolerance |  | 19.5 | 20.5 | Degree |  | 2 | CMM 三次元 |  |  | NG | 1
Yes | Yes | 38-2 | Angle 角度 | Specified tolerance |  | 19.5 | 20.5 | Degree |  | 2 | CMM 三次元 |  |  | NG | 1
Yes | Yes | 38-3 | Angle 角度 | Specified tolerance |  | 19.5 | 20.5 | Degree |  | 2 | CMM 三次元 |  |  | NG | 1
Yes | Yes | 38-4 | Angle 角度 | Specified tolerance |  | 19.5 | 20.5 | Degree |  | 2 | CMM 三次元 |  |  | NG | 1
|  | 39 | Length 寸法 | Basic dimension | 61 | -0.25 | 0.25 | mm |  |  | CMM 三次元 |  |  | ∆
|  | 40-1 | Length 寸法 | Basic dimension | 22 | -0.25 | 0.25 | mm |  | 2 | CMM 三次元 |  |  | ∆
|  | 40-2 | Length 寸法 | Basic dimension | 22 | -0.25 | 0.25 | mm |  | 2 | CMM 三次元 |  |  | ∆
|  | 41 | Length 寸法 | Basic dimension | 56.53 | -0.25 | 0.25 | mm |  |  | CMM 三次元 |  |  | ∆
Yes | Yes | 42 | Length 寸法 | Specified tolerance (Min) |  | 17.9 | 26.85 | mm |  | 2 | Height Gauges VC-HG015高度測定器 |  |  | NG | 1
|  | 43 | Length 寸法 | Basic dimension | 71 | -0.25 | 0.25 | mm |  |  | CMM 三次元 |  |  | ∆
No | No | 44-1 | Chamfering 倒角 | Specified tolerance |  | 0.8 | 1.2 | mm |  |  | Contour Measuring Instrument VC-MC013 形狀測定器 |  |  | NG | 1
No | No | 44-2 | Chamfering 倒角 | Specified tolerance | 45 | -1 | 1 | Degree |  |  | Contour Measuring Instrument VC-MC013 形狀測定器 |  |  | NG | 1
Yes | Yes | 45-1 | Thread screws 牙孔 | Specified tolerance (Min) |  | 15 | 22.5 |  |  | 2 | Thread Gauge 牙規VC-TG189-3 |  |  | NG | 1
Yes | Yes | 45-2 | Thread screws 牙孔 | Specified tolerance (Min) |  | 15 | 22.5 |  |  | 2 | Thread Gauge 牙規VC-TG189-3 |  |  | NG | 1
Yes | Yes | 46-1 | Hole depth 孔深 | Specified tolerance (Max) |  | 0 | 20 | mm |  | 2 | Caliper VC-CL147 游標卡尺 |  |  | OK | 1
Yes | Yes | 46-2 | Hole depth 孔深 | Specified tolerance (Max) |  | 0 | 20 | mm |  | 2 | Caliper VC-CL147 游標卡尺 |  |  | OK | 1
No | No | 47-1 | Chamfering 倒角 | Specified tolerance |  | 0.8 | 1.2 | mm |  |  | Contour Measuring Instrument VC-MC013 形狀測定器 |  |  | NG | 1
No | No | 47-2 | Chamfering 倒角 | Specified tolerance | 45 | -1 | 1 | Degree |  |  | Contour Measuring Instrument VC-MC013 形狀測定器 |  |  | NG | 1
Yes | Yes | 48-1 | Thread screws 牙孔 | Specified tolerance (Min) |  | 9.5 | 14.25 | mm |  | SC | Thread Gauge 牙規VC-TG189-3 |  |  | NG | 1
Yes | Yes | 48-2 | Thread screws 牙孔 | Specified tolerance (Min) |  | 9.5 | 14.25 | mm |  | SC | Thread Gauge 牙規VC-TG189-3 |  |  | NG | 1
Yes | Yes | 48-3 | Thread screws 牙孔 | Specified tolerance (Min) |  | 9.5 | 14.25 | mm |  | SC | Thread Gauge 牙規VC-TG189-3 |  |  | NG | 1
No | No | 49-1 | Hole depth 孔深 | Specified tolerance (Max) |  | 0 | 13 | mm |  |  | Caliper VC-CL147 游標卡尺 |  |  | OK | 1
No | No | 49-2 | Hole depth 孔深 | Specified tolerance (Max) |  | 0 | 13 | mm |  |  | Caliper VC-CL147 游標卡尺 |  |  | OK | 1
No | No | 49-3 | Hole depth 孔深 | Specified tolerance (Max) |  | 0 | 13 | mm |  |  | Caliper VC-CL147 游標卡尺 |  |  | OK | 1
No | No | 50 | Length 寸法 | Specified tolerance (Max) |  | 0 | 0.7 | mm |  |  | Depth Gauge 定規深度測定規 |  |  | OK | 0.1
No | No | 51 | Length 寸法 | Specified tolerance (Min) |  | 29 | 43.5 | mm |  |  | CMM 三次元 |  |  | NG | 1
|  | 52 | Angle 角度 | Basic dimension | 120 | -1 | 1 | Degree |  |  | CMM 三次元 |  |  | ∆
Yes | Yes | 53 | Length 寸法 | Specified tolerance |  | 4 | 4.1 | mm |  | 2A | CMM 三次元 |  |  | NG | 1
Yes | Yes | 54 | Position 位置度 |  |  | 0 | 0.1 | mm |  | 2 | CMM 三次元 |  |  | OK | 0.1
|  | 54 (Rxy) | Position (Rxy) 位置度 | Reference | 29.673 |  |  | mm |  |  | CMM VC-MC015 三次元
|  | 54 (PH) | Position (PH) 位置度 | Reference | 40 |  |  | mm |  |  | CMM VC-MC015 三次元
Yes | Yes | 55 | Inner Diameter 内徑 | Specified tolerance |  | 51.28 | 51.38 | mm |  | 2A | CMM 三次元 |  |  | NG | 1
Yes | Yes | 56 | Position 位置度 |  |  | 0 | 0.1 | mm |  | 2 | CMM 三次元 |  |  | OK | 0.1
Yes | Yes | 56 (X) | Position (X) 位置度 | Reference |  | 0 | 0 | mm |  |  | CMM VC-MC015 三次元 |  |  |  | 1
Yes | Yes | 56 (Y) | Position (Y) 位置度 | Reference |  | 0 | 0 | mm |  |  | CMM VC-MC015 三次元 |  |  |  | 1
|  | 57 | Angle 角度 | Basic dimension | 40 | -1 | 1 | Degree |  |  | CMM 三次元 |  |  | ∆
Yes | Yes | 58-1 | Thread screws 牙孔 | M4x0.7-6H | OK or NG |  |  | mm |  | SC | Thread Gauge 牙定規VC-TG124 |  |  | OK | 0.001
Yes | Yes | 58-2 | Thread screws 牙孔 | M4x0.7-6H | OK or NG |  |  | mm |  | SC | Thread Gauge 牙定規VC-TG124 |  |  | OK | 0.001
Yes | Yes | 58-3 | Thread screws 牙孔 | M4x0.7-6H | OK or NG |  |  | mm |  | SC | Thread Gauge 牙定規VC-TG124 |  |  | OK | 0.001
No | No | 59-1 | Inner Diameter 内徑 | Except minor thread diameter tobe ø3.5/3.3 | OK or NG |  |  | mm |  |  | Pin |  |  | OK | 0.001
No | No | 59-2 | Inner Diameter 内徑 | Except minor thread diameter tobe ø3.5/3.3 | OK or NG |  |  | mm |  |  | Pin |  |  | OK | 0.001
No | No | 59-3 | Inner Diameter 内徑 | Except minor thread diameter tobe ø3.5/3.3 | OK or NG |  |  | mm |  |  | Pin |  |  | OK | 0.001
No | No | 60-1 | Position 位置度 |  |  | 0 | 0.2 | mm |  |  | CMM 三次元 |  |  | OK | 0.1
Yes | Yes | 60-1 (Rxy) | Position (Rxy) 位置度 | Reference | 21.5 |  |  | mm |  |  | CMM VC-MC015 三次元 |  |  |  | 0.1
Yes | Yes | 60-1 (PH) | Position (PH) 位置度 | Reference | 360 |  |  | mm |  |  | CMM VC-MC015 三次元 |  |  |  | 1
No | No | 60-2 | Position 位置度 |  |  |  | 0.2 | mm |  |  | CMM 三次元 |  |  | OK | 0.1
Yes | Yes | 60-2 (Rxy) | Position (Rxy) 位置度 | Reference | 21.5 |  |  | mm |  |  | CMM VC-MC015 三次元 |  |  |  | 1
Yes | Yes | 60-2 (PH) | Position (PH) 位置度 | Reference | 120 |  |  | mm |  |  | CMM VC-MC015 三次元 |  |  |  | 1
No | No | 60-3 | Position 位置度 |  |  |  | 0.2 | mm |  |  | CMM 三次元 |  |  | OK | 0.1
|  | 60-3 (Rxy) | Position (Rxy) 位置度 | Reference | 21.5 |  |  | mm |  |  | CMM VC-MC015 三次元
No | No | 60-3 (PH) | Position (PH) 位置度 | Reference | 240 |  |  | mm |  |  | CMM VC-MC015 三次元 |  |  |  | 0.1
No | No | 61 | Inner Diameter 内徑 |  | 43 | -0.25 | 0.25 | mm |  |  | CMM 三次元 |  |  | NG | 0.1
|  | 62 | Angle 角度 | Basic dimension | 120 | -1 | 1 | Degree |  |  | CMM 三次元 |  |  | ∆
Yes | Yes | 63 | Radius R角 | Specified tolerance |  | 3.2 | 4.8 | mm |  | 2 | Contour Measuring Instrument VC-MC013 形狀測定器 |  |  | NG | 1
No | No | 64 | Chamfering 倒角 | Specified tolerance |  | 4.2 | 4.8 | mm |  |  | Contour Measuring Instrument VC-MC013 形狀測定器 |  |  | NG | 1
Yes | Yes | 65 | Length 寸法 | Specified tolerance |  | 6.15 | 6.65 | mm |  | 2 | Contour Measuring Instrument VC-MC013 形狀測定器 |  |  | NG | 1
No | No | 66 | Angle 角度 | Specified tolerance |  | 18 | 22 | Degree |  |  | CMM 三次元 |  |  | NG | 1
Yes | Yes | 67 | Angle 角度 | Specified tolerance |  | 14 | 18 | Degree |  | 2 | Contour Measuring Instrument VC-MC013 形狀測定器 |  |  | NG | 1
Yes | Yes | 68 | Radius R角 | Specified tolerance |  | 1.2 | 2.8 | mm |  | 2 | Contour Measuring Instrument VC-MC013 形狀測定器 |  |  | NG | 1
No | No | 69 | Angle 角度 | Specified tolerance |  | 13 | 17 | Degree |  |  | Contour Measuring Instrument VC-MC013 形狀測定器 |  |  | NG | 1
No | No | 70 | Length 寸法 | Specified tolerance |  | 0.25 | 0.7 | mm |  |  | Height Gauges VC-HG015高度測定器 |  |  | NG | 0.1
No | No | 71 | Radius R角 | Specified tolerance (Max) |  | 0 | 0.4 | mm |  |  | Contour Measuring Instrument VC-MC013 形狀測定器 |  |  | OK | 0.1
No | No | 72 | Length 寸法 | Specified tolerance | 46.5 | -0.25 | 0.25 | mm |  |  | CMM 三次元 |  |  | NG | 0.1
No | No | 73 | Mold number 基準編號 |  | OK or NG | [5 empty] | Visual Examination 目視 |  |  | OK | 0.001
|  | 74 | Length 寸法 | Basic dimension | 17 | -0.25 | 0.25 | mm |  |  | CMM 三次元 |  |  | ∆
No | No | 75 | Profile |  |  |  | 0.3 | mm |  |  | CMM 三次元 |  |  | OK | 0.1
No | No | 76 | Profile |  |  |  | 0.08 | mm |  |  | CMM 三次元 |  |  | OK | 0.01
|  | 77 | Length 寸法 | Basic dimension | 139.5 | -0.25 | 0.25 | mm |  |  | CMM 三次元 |  |  | ∆
|  | 78 | Length 寸法 | Basic dimension | 74.386 | -0.1 | 0.1 | mm |  |  | CMM 三次元 |  |  | ∆
|  | 79 | Length 寸法 | Basic dimension | 37.725 | -0.25 | 0.25 | mm |  |  | CMM 三次元 |  |  | ∆
|  | 80 | Length 寸法 | Basic dimension | 36.7 | -0.25 | 0.25 | mm |  |  | CMM 三次元 |  |  | ∆
|  | 81 | Length 寸法 | Basic dimension | 45 | -0.25 | 0.25 | mm |  |  | CMM 三次元 |  |  | ∆
|  | 82 | Length 寸法 | Basic dimension | 90 | -0.25 | 0.25 | mm |  |  | CMM 三次元 |  |  | ∆
|  | 83-1 | Radius R角 | Basic dimension | 13.4 | -0.25 | 0.25 | mm |  |  | CMM 三次元 |  |  | ∆
|  | 83-2 | Radius R角 | Basic dimension | 13.4 | -0.25 | 0.25 | mm |  |  | CMM 三次元 |  |  | ∆
|  | 83-3 | Radius R角 | Basic dimension | 13.4 | -0.25 | 0.25 | mm |  |  | CMM 三次元 |  |  | ∆
|  | 83-4 | Radius R角 | Basic dimension | 13.4 | -0.25 | 0.25 | mm |  |  | CMM 三次元 |  |  | ∆
Yes | Yes | 84 | Outter Diameter 外徑 | Specified tolerance |  | 81.4 | 81.6 | mm |  | 2 | CMM 三次元 |  |  | NG | 1
Yes | Yes | 85 | Position 位置度 |  |  | 0 | 0.2 | mm |  | 2 | CMM 三次元 |  |  | OK | 0.1
No | No | 85 (Y) | Position (Y) 位置度 | Reference | 27.85 |  |  | mm |  |  | CMM VC-MC015 三次元 |  |  |  | 1
No | No | 85 (Z) | Position (Z) 位置度 | Reference | 45.5 |  |  | mm |  |  | CMM VC-MC015 三次元 |  |  |  | 0.1
No | No | 86-1 | Profile |  |  |  | 0.15 | mm |  |  | CMM 三次元 |  |  | OK | 0.1
|  | 86-2 | Profile |  |  |  | 0.15 | mm |  |  | CMM 三次元 |  |  | OK
|  | 86-3 | Profile |  |  |  | 0.15 | mm |  |  | CMM 三次元 |  |  | OK
|  | 86-4 | Profile |  |  |  | 0.15 | mm |  |  | CMM 三次元 |  |  | OK
No | No | 87 | Profile |  |  |  | 0.8 | mm |  |  | CMM 三次元 |  |  | OK | 0.1
Yes | Yes | 88 | Surface roughness 面粗度 |  |  | 0 | 1.6 | micromet |  | 2 | Surface Roughness Tester VC-MC009面粗度測定器 |  |  | OK | 1
Yes | Yes | 89 | Surface roughness 面粗度 |  |  | 0 | 1.6 | micromet |  | 2 | Surface Roughness Tester VC-MC009面粗度測定器 |  |  | OK | 1
Yes | Yes | 90-1 | Length 寸法 | Specified tolerance |  | 4.68 | 4.84 | mm |  | 2 | CMM 三次元 |  |  | NG | 1
Yes | Yes | 90-2 | Length 寸法 | Specified tolerance |  | 4.68 | 4.84 | mm |  | 2 | CMM 三次元 |  |  | NG | 1
Yes | Yes | 90-3 | Length 寸法 | Specified tolerance |  | 4.68 | 4.84 | mm |  | 2 | CMM 三次元 |  |  | NG | 1
Yes | Yes | 90-4 | Length 寸法 | Specified tolerance |  | 4.68 | 4.84 | mm |  | 2 | CMM 三次元 |  |  | NG | 1
Yes | Yes | 91 | Surface roughness 面粗度 |  |  | 0 | 3.2 | micromet |  | 2 | Surface Roughness Tester VC-MC009面粗度測定器 |  |  | OK | 1
Yes | Yes | 92 | Length 寸法 | Specified tolerance |  | 69 | 69.3 | mm |  | 2 | CMM 三次元 |  |  | NG | 1
Yes | Yes | 93-1 | Length 寸法 | Specified tolerance |  | 53 | 53.3 | mm |  | 2 | Caliper VC-CL147 游標卡尺 |  |  | NG | 1
Yes | Yes | 93-2 | Length 寸法 | Specified tolerance |  | 53 | 53.3 | mm |  | 2 | Caliper VC-CL147 游標卡尺 |  |  | NG | 1
Yes | Yes | 94-1 | Length 寸法 | Specified tolerance |  | 27.7 | 28 | mm |  | 2 | CMM 三次元 |  |  | NG | 1
Yes | Yes | 94-2 | Length 寸法 | Specified tolerance |  | 27.7 | 28 | mm |  | 2 | CMM 三次元 |  |  | NG | 1
|  | 95 | Length 寸法 | Basic dimension | 36 | -0.25 | 0.25 | mm |  |  | CMM 三次元 |  |  | ∆
No | No | 96 | Angle 角度 | Specified tolerance |  | 13 | 17 | Degree |  |  | Contour Measuring Instrument VC-MC013 形狀測定器 |  |  | NG | 1
No | No | 97 | Length 寸法 | Specified tolerance |  | 1.8 | 2.2 | mm |  |  | Contour Measuring Instrument VC-MC013 形狀測定器 |  |  | NG | 1
No | No | 98 | Radius R角 | Specified tolerance (Max) |  | 0 | 0.4 | mm |  |  | Contour Measuring Instrument VC-MC013 形狀測定器 |  |  | OK | 0.1
|  | 99 | Length 寸法 | Basic dimension | 24 | -0.25 | 0.25 | mm |  |  | CMM 三次元 |  |  | ∆
|  | 100 | Length 寸法 | Basic dimension | 12 | -0.25 | 0.25 | mm |  |  | CMM 三次元 |  |  | ∆
|  | 101 | Length 寸法 | Basic dimension | 11 | -0.25 | 0.25 | mm |  |  | CMM 三次元 |  |  | ∆
Yes | Yes | 102-1 | Thread screws 牙孔 | M4x0.7-6H | OK or NG |  |  | mm |  | SC | Thread Gauge 牙定規VC-TG124 |  |  | OK | 0.001
Yes | Yes | 102-2 | Thread screws 牙孔 | M4x0.7-6H | OK or NG |  |  | mm |  | SC | Thread Gauge 牙定規VC-TG124 |  |  | OK | 0.001
No | No | 103-1 | Position 位置度 |  |  | 0 | 0.15 | mm |  |  | CMM 三次元 |  |  | OK | 0.1
No | No | 103-1 (Z) | Position (Z) 位置度 | Reference | 12 |  |  | mm |  |  | CMM VC-MC015 三次元 |  |  |  | 1
No | No | 103-1 (X) | Position (X) 位置度 | Reference | 11 |  |  | mm |  |  | CMM VC-MC015 三次元 |  |  |  | 0.1
No | No | 103-2 | Position 位置度 |  |  | 0 | 0.15 | mm |  |  | CMM 三次元 |  |  | OK | 0.1
No | No | 103-2 (Z) | Position (Z) 位置度 | Reference | -12 |  |  | mm |  |  | CMM VC-MC015 三次元 |  |  |  | 0.1
No | No | 103-2 (X) | Position (X) 位置度 | Reference | 11 |  |  | mm |  |  | CMM VC-MC015 三次元 |  |  |  | 1
No | No | 104-1 | Inner Diameter 内徑 | Except minor thread diameter tobe ø3.5/3.3 | 3.5/3.3 |  |  | mm |  |  | Pin |  |  | OK | 0.001
No | No | 104-2 | Inner Diameter 内徑 | Except minor thread diameter tobe ø3.5/3.3 | 3.5/3.3 |  |  | mm |  |  | Pin |  |  | OK | 0.001
No | Yes | 105 | Thread depth 攻牙深 | Specified tolerance (Min) |  | 6 | 9 | mm |  | SC | Thread Gauge 牙定規VC-TG124 |  |  | NG | 1
No | Yes | 106 | Thread depth 攻牙深 | Specified tolerance (Min) |  | 6 | 9 | mm |  | SC | Thread Gauge 牙定規VC-TG124 |  |  | NG | 1
No | No | 107-1 | Chamfering 倒角 | Specified tolerance |  | 0.8 | 1.2 | mm |  |  | Contour Measuring Instrument VC-MC013 形狀測定器 |  |  | NG | 1
No | No | 107-2 | Chamfering 倒角 | Specified tolerance | 45 | -1 | 1 | Degree |  |  | Contour Measuring Instrument VC-MC013 形狀測定器 |  |  | NG | 1
No | No | 108-1 | Hole depth 孔深 | Specified tolerance |  | 9.5 | 10 | mm |  |  | Caliper VC-CL147 游標卡尺 |  |  | NG | 1
No | No | 108-2 | Hole depth 孔深 | Specified tolerance |  | 9.5 | 10 | mm |  |  | Caliper VC-CL147 游標卡尺 |  |  | NG | 1
Yes | Yes | 109 | Inner Diameter 内徑 | Specified tolerance |  | 13.01 | 13.03 | mm |  | 2A | CMM 三次元 |  |  | NG | 1
Yes | Yes | 110 | Position 位置度 |  |  | 0 | 0.075 | mm |  | 2 | CMM 三次元 |  |  | OK | 0.01
No | No | 110 (X) | Position (X) 位置度 | Reference | -37.706 |  |  | mm |  |  | CMM VC-MC015 三次元 |  |  |  | 0.1
No | No | 110 (Y) | Position (Y) 位置度 | Reference | -1.198 |  |  | mm |  |  | CMM VC-MC015 三次元 |  |  |  | 1
Yes | Yes | 111 | Inner Diameter 内徑 | Specified tolerance |  | 5.99 | 6.01 | mm |  | 2A | CMM 三次元 |  |  | NG | 1
Yes | Yes | 112 | Position 位置度 |  |  | 0 | 0.075 | mm |  | 2 | CMM 三次元 |  |  | OK | 0.01
No | No | 112 (X) | Position (X) 位置度 | Reference | -36.68 |  |  | mm |  |  | CMM VC-MC015 三次元 |  |  |  | 0.01
No | No | 112 (Y) | Position (Y) 位置度 | Reference | 1.198 |  |  | mm |  |  | CMM VC-MC015 三次元 |  |  |  | 1
No | No | 113 | Surface roughness 面粗度 |  |  | 0 | 1.6 | micromet |  |  | Surface Roughness Tester VC-MC009面粗度測定器 |  |  | OK | 1
No | No | 114 | Length 寸法 | Specified tolerance |  | 35.95 | 36.15 | mm |  |  | CMM 三次元 |  |  | NG | 1
|  | 115 | Length 寸法 | Basic dimension | 89.09 | -0.25 | 0.25 | mm |  |  | CMM 三次元 |  |  | ∆
Yes | Yes | 116 | Length 寸法 | Specified tolerance |  | 59.8 | 60.8 | mm |  | 2 | CMM 三次元 |  |  | NG | 1
No | No | 117 | Surface roughness 面粗度 |  |  | 0 | 3.2 | micromet |  |  | Surface Roughness Tester VC-MC009面粗度測定器 |  |  | OK | 1
Yes | Yes | 118 | Outter Diameter 外徑 | Specified tolerance |  | 64.56 | 65.56 | mm |  | 2 | CMM 三次元 |  |  | NG | 1
Yes | Yes | 119 | Position 位置度 |  |  | 0 | 0.7 | mm |  | 2 | CMM 三次元 |  |  | OK | 0.1
No | No | 119 (Y) | Position (Y) 位置度 | Reference | 27.85 |  |  | mm |  |  | CMM VC-MC015 三次元 |  |  |  | 1
No | No | 119 (Z) | Position (Z) 位置度 | Reference | 45.5 |  |  | mm |  |  | CMM VC-MC015 三次元 |  |  |  | 1
No | No | 120 | Inner Diameter 内徑 | Specified tolerance |  | 54.7 | 55.7 | mm |  |  | CMM 三次元 |  |  | NG | 1
No | No | 120-1 | Inner Diameter 内徑 | Basic dimension | 55 | -0.25 | 0.25 | mm |  |  | CMM 三次元 |  |  | ∆ | 0.1
No | No | 121 | Surface roughness 面粗度 |  |  | 0 | 0.8 | micromet |  |  | Surface Roughness Tester VC-MC009面粗度測定器 |  |  | OK | 0.1
Yes | Yes | 122 | Inner Diameter 内徑 | Specified tolerance |  | 52.98 | 53.01 | mm |  | 2A | CMM 三次元 |  |  | NG | 1
Yes | Yes | 123 | Position 位置度 |  |  | 0 | 0.1 | mm |  | 2 | CMM 三次元 |  |  | OK | 0.1
No | No | 123 (Y) | Position (Y) 位置度 | Reference | 45.5 |  |  | mm |  |  | CMM VC-MC015 三次元 |  |  |  | 1
No | No | 123 (Z) | Position (Z) 位置度 | Reference | -27.85 |  |  | mm |  |  | CMM VC-MC015 三次元 |  |  |  | 0.1
Yes | Yes | 124 | Profile |  |  |  | 0.5 | mm |  | 2 | CMM 三次元 |  |  | OK | 0.1
No | No | 125 | Length 寸法 | Specified tolerance (Min) |  | 28.5 | 42.75 | mm |  |  | Height Gauges VC-HG015高度測定器 |  |  | NG | 1
|  | 126 | Length 寸法 | Basic dimension | 188 | -0.25 | 0.25 | mm |  |  | CMM 三次元 |  |  | ∆
|  | 126-1 | Length 寸法 | Basic dimension | 181 | -0.25 | 0.25 | mm |  |  | =No.126-No.65 |  |  | ∆
|  | 126-2 | Length 寸法 | Basic dimension | 49 | -0.25 | 0.25 | mm |  |  | Pin & caliper |  |  | OK
No | No | 127 | Length 寸法 | Specified tolerance |  | 26.5 | 27.5 | mm |  |  | Pin & caliper |  |  | OK | 1
|  | 128-1 | Length 寸法 | Basic dimension | 129 | -0.1 | 0.1 | mm |  |  | CMM 三次元 |  |  | ∆
|  | 128-2 | Length 寸法 | Basic dimension | 129 | -0.1 | 0.1 | mm |  |  | CMM 三次元 |  |  | ∆
No | No | 129 | Length 寸法 | Specified tolerance |  | 23.5 | 25.5 | mm |  |  | Pin & caliper |  |  | OK | 1
Yes | Yes | 130 | Radius R角 | Specified tolerance |  | 1.3 | 1.7 | mm |  | 2 | Contour Measuring Instrument VC-MC013 形狀測定器 |  |  | NG | 1
Yes | Yes | 131 | Length 寸法 | Specified tolerance |  | 3.125 | 3.375 | mm |  | 2 | CMM 三次元 |  |  | NG | 1
Yes | Yes | 132 | Inner Diameter 内徑 | Specified tolerance |  | 67.75 | 67.95 | mm |  | 3A | CMM 三次元 |  |  | NG | 1
Yes | Yes | 133 | Position 位置度 |  |  | 0 | 0.2 | mm |  | 2 | CMM 三次元 |  |  | OK | 0.1
No | No | 133 (Y) | Position (Y) 位置度 | Reference | 27.85 |  |  | mm |  |  | CMM VC-MC015 三次元 |  |  |  | 0.01
No | No | 133 (Z) | Position (Z) 位置度 | Reference | 45.5 |  |  | mm |  |  | CMM VC-MC015 三次元 |  |  |  | 0.1
Yes | Yes | 134 | Surface roughness 面粗度 |  |  | 0 | 1.6 | micromet |  | 2 | Surface Roughness Tester VC-MC009面粗度測定器 |  |  | OK | 1
No | No | 135 | Surface roughness 面粗度 |  |  | 0 | 1.6 | micromet |  |  | Surface Roughness Tester VC-MC009 面粗度測定器 |  |  | OK | 1
Yes | Yes | 136 | Radius R角 | Specified tolerance (Max) |  | 0 | 0.5 | mm |  | 2 | Contour Measuring Instrument VC-MC013 形狀測定器 |  |  | OK | 0.1
Yes | Yes | 137 | Outter Diameter 外徑 | Specified tolerance |  | 64 | 65 | mm |  | 2 | CMM 三次元 |  |  | NG | 1
Yes | Yes | 138 | Position 位置度 |  |  | 0 | 0.4 | mm |  | 2 | CMM 三次元 |  |  | OK | 0.1
Yes | Yes | 139 | Profile |  |  | 0 | 0.5 | mm |  | 2 | CMM 三次元 |  |  | OK | 0.1
Yes | No | 140 | Flatness 平面度 | Specified tolerance |  | 0 | 0.05 | mm |  | 2 | CMM 三次元 |  |  | OK | 0.01
No | No | 141 | Radius R角 | Specified tolerance (Max) |  | 0 | 1.5 | mm |  |  | Contour Measuring Instrument VC-MC013 形狀測定器 |  |  | OK | 1
No | No | 142 | Length 寸法 | Specified tolerance |  | 1.79 | 1.99 | mm |  |  | Depth Gauge VC-PM086 深度測定規 |  |  | NG | 1
No | No | 143 | Length 寸法 | Specified tolerance |  | 11.75 | 11.95 | mm |  |  | Depth Gauge VC-PM086 深度測定規 |  |  | NG | 1
No | No | 144-1 | Length 寸法 | Specified tolerance |  | 37.07 | 37.27 | mm |  |  | Depth Gauge VC-PM086 深度測定規 |  |  | NG | 1
No | No | 144-2 | Length 寸法 | Specified tolerance |  | 37.07 | 37.27 | mm |  |  | Depth Gauge VC-PM086 深度測定規 |  |  | NG | 1
No | No | 144-3 | Length 寸法 | Specified tolerance |  | 37.07 | 37.27 | mm |  |  | Depth Gauge VC-PM086 深度測定規 |  |  | NG | 1
No | No | 145 | Length 寸法 | Specified tolerance |  | 17.4 | 17.6 | mm |  |  | CMM 三次元 |  |  | NG | 1
No | No | 146 | Profile |  |  | 0 | 0.05 | mm |  |  | CMM 三次元 |  |  | OK | 0.01
No | No | 147 | Profile |  |  | 0 | 0.3 | mm |  |  | CMM 三次元 |  |  | OK | 0.1
Yes | No | 148 | Flatness 平面度 | Specified tolerance |  | 0 | 0.05 | mm |  |  | CMM 三次元 |  |  | OK | 0.01
No | No | 149 | Angle 角度 | Specified tolerance |  | 27 | 33 | Degree |  |  | Contour Measuring Instrument VC-MC013 形狀測定器 |  |  | NG | 1
No | No | 150 | Chamfering 倒角 | Specified tolerance |  | 0.8 | 1.2 | mm |  |  | Contour Measuring Instrument VC-MC013 形狀測定器 |  |  | NG | 1
No | No | 151 | Surface roughness 面粗度 |  |  | 0 | 1.6 | micromet |  |  | Surface Roughness Tester VC-MC009面粗度測定器 |  |  | OK | 1
No | No | 152 | Length 寸法 | Specified tolerance (Max) |  | 0 | 1 | mm |  |  | Depth Gauge VC-PM086 深度測定規 |  |  | OK | 1
|  | 153 | Length 寸法 | Basic dimension | 39.69 | -0.25 | 0.25 | mm |  |  | CMM 三次元 |  |  | ∆
|  | 154 | Angle 角度 | Basic dimension | 45 | -1 | 1 | Degree |  |  | CMM 三次元 |  |  | ∆
No | No | 155 | Chamfering 倒角 | Specified tolerance (Max) |  | 0 | 1 |  |  |  | Visual Examination 目視 |  |  | OK | 1
No | No | 156 | Chamfering 倒角 | Specified tolerance (Max) |  | 0 | 0.5 | mm |  |  | Contour Measuring Instrument VC-MC013 形狀測定器 |  |  | OK | 0.1
No | No | 157 | Inner Diameter 内徑 | Specified tolerance |  | 30.6 | 30.8 | mm |  |  | CMM 三次元 |  |  | NG | 1
No | No | 158 | Position 位置度 |  |  | 0 | 0.05 | mm |  |  | CMM 三次元 |  |  | OK with considering MMC | 0.01
No | No | 158 (Z) | Position (Z) 位置度 | Reference | 0 |  |  | mm |  |  | CMM VC-MC015 三次元 |  |  |  | #REF!
Yes | No | 158 (X) | Position (X) 位置度 | Reference | 0 |  |  | mm |  |  | CMM VC-MC015 三次元 |  |  |  | #REF!
No | No | 159 | Inner Diameter 内徑 | Specified tolerance |  | 21 | 21.033 | mm |  |  | CMM 三次元 |  |  | NG | 1
No | No | 160 | Position 位置度 |  |  | 0 | 0.05 | mm |  |  | CMM 三次元 |  |  | OK | 0.01
Yes | No | 160 (Z) | Position (Z) 位置度 | Reference | 0 |  |  | mm |  |  | CMM VC-MC015 三次元 |  |  |  | #REF!
Yes | No | 160 (X) | Position (X) 位置度 | Reference | 0 |  |  | mm |  |  | CMM VC-MC015 三次元 |  |  |  | #REF!
No | No | 161 | Inner Diameter 内徑 | Specified tolerance |  | 19.13 | 19.23 | mm |  |  | CMM 三次元 |  |  | NG | 1
No | No | 162 | Position 位置度 |  |  | 0 | 0.05 | mm |  |  | CMM 三次元 |  |  | OK | 0.01
Yes | No | 162 (Z) | Position (Z) 位置度 | Reference | 0 |  |  | mm |  |  | CMM VC-MC015 三次元 |  |  |  | #REF!
Yes | No | 162 (X) | Position (X) 位置度 | Reference | 0 |  |  | mm |  |  | CMM VC-MC015 三次元 |  |  |  | #REF!
No | No | 163 | Chamfering 倒角 | Specified tolerance |  | 0.4 | 0.6 | mm |  |  | Contour Measuring Instrument VC-MC013 形狀測定器 |  |  | NG | 0.1
No | No | 163 | Chamfering 倒角 | Specified tolerance | 45 | -1 | 1 | Degree |  |  | Contour Measuring Instrument VC-MC013 形狀測定器 |  |  | NG | 1
Yes | Yes | 164 | Inner Diameter 内徑 | Specified tolerance |  | 18.965 | 18.986 | mm |  | 2A | CMM 三次元 |  |  | NG | 1
No | No | 165 | Position 位置度 |  |  |  | 0.2 | mm |  |  | CMM 三次元 |  |  | OK | 0.1
|  | 165 (Z) | Position (Z) 位置度 | Reference | -27.85 |  |  | mm |  |  | CMM VC-MC015 三次元
|  | 165 (X) | Position (X) 位置度 | Reference | 95 |  |  | mm |  |  | CMM VC-MC015 三次元
Yes | Yes | 166 | Position 位置度 |  |  |  | 0.075 | mm |  | 2 | CMM 三次元 |  |  | OK | 0.01
|  | 166 (Z) | Position (Z) 位置度 | Reference | 0 |  |  | mm |  |  | CMM VC-MC015 三次元
|  | 166 (X) | Position (X) 位置度 | Reference | 0 |  |  | mm |  |  | CMM VC-MC015 三次元
No | No | 167 | Inner Diameter 内徑 | Specified tolerance |  | 18.75 | 18.8 | mm |  |  | CMM 三次元 |  |  | NG | 1
No | No | 168 | Position 位置度 |  |  |  | 0.03 | mm |  |  | CMM 三次元 |  |  | OK | 0.01
|  | 168 (Z) | Position (Z) 位置度 | Reference | 0 |  |  | mm |  |  | CMM VC-MC015 三次元
|  | 168 (X) | Position (X) 位置度 | Reference | 0 |  |  | mm |  |  | CMM VC-MC015 三次元
No | No | 169 | Radius R角 | Specified tolerance (Max) |  | 0 | 0.4 | mm |  |  | Contour Measuring Instrument VC-MC013 形狀測定器 |  |  | OK | 0.1
No | No | 170 | Chamfering 倒角 | Specified tolerance |  | 0.2 | 0.8 | mm |  |  | Contour Measuring Instrument VC-MC013 形狀測定器 |  |  | NG | 0.1
No | No | 170 | Chamfering 倒角 | Specified tolerance | 45 | -1 | 1 | mm |  |  | Contour Measuring Instrument VC-MC013 形狀測定器 |  |  | NG | 1
Yes | Yes | 171 | Inner Diameter 内徑 | Specified tolerance |  | 10.14 | 10.19 | mm |  | 2 | CMM 三次元 |  |  | NG | 1
Yes | No | 172 | Position 位置度 |  |  | 0 | 0.03 | mm |  |  | CMM 三次元 |  |  | OK with considering MMC | 0.01
|  | 172 (Z) | Position (Z) 位置度 | Reference | 0 |  |  | mm |  |  | CMM VC-MC015 三次元
|  | 172 (X) | Position (X) 位置度 | Reference | 0 |  |  | mm |  |  | CMM VC-MC015 三次元
No | No | 173 | Inner Diameter 内徑 | Specified tolerance |  | 15.95 | 16.05 | mm |  |  | CMM 三次元 |  |  | NG | 1
No | No | 174 | Position 位置度 |  |  | 0 | 0.03 | mm |  |  | CMM 三次元 |  |  | OK | 0.01
|  | 174 (Z) | Position (Z) 位置度 | Reference | 0 |  |  | mm |  |  | CMM VC-MC015 三次元
|  | 174 (X) | Position (X) 位置度 | Reference | 0 |  |  | mm |  |  | CMM VC-MC015 三次元
No | No | 175 | Position 位置度 |  |  |  | 0.05 | mm |  |  | CMM 三次元 |  |  | OK | 0.01
|  | 175 (Z) | Position (Z) 位置度 | Reference | 0 |  |  | mm |  |  | CMM VC-MC015 三次元
|  | 175 (X) | Position (X) 位置度 | Reference | 0 |  |  | mm |  |  | CMM VC-MC015 三次元
No | No | 176 | Inner Diameter 内徑 | Specified tolerance |  | 17.73 | 17.83 | mm |  |  | CMM 三次元 |  |  | NG | 1
No | No | 177 | Position 位置度 |  |  | 0 | 0.03 | mm |  |  | CMM 三次元 |  |  | OK | 0.01
|  | 177 (Z) | Position (Z) 位置度 | Reference | 0 |  |  | mm |  |  | CMM VC-MC015 三次元
|  | 177 (X) | Position (X) 位置度 | Reference | 0 |  |  | mm |  |  | CMM VC-MC015 三次元
No | No | 178 | Inner Diameter 内徑 | Specified tolerance |  | 14.2 | 14.23 | mm |  |  | CMM 三次元 |  |  | NG | 1
Yes | Yes | 179 | Length 寸法 | Specified tolerance |  | 2.35 | 2.45 | mm |  | SC | Depth Gauge VC-PM017 深度測定規 |  |  | NG | 1
No | No | 180 | Length 寸法 | Specified tolerance |  | 1.45 | 1.55 | mm |  |  | Contour Measuring Instrument VC-MC013 形狀測定器 |  |  | NG | 1
No | No | 181 | Length 寸法 | Specified tolerance |  | 1.35 | 1.45 | mm |  |  | Contour Measuring Instrument VC-MC013 形狀測定器 |  |  | NG | 1
No | No | 182 | Length 寸法 | Specified tolerance |  | 17.65 | 17.75 | mm |  |  | Depth Gauge VC-PM086 深度測定規規 |  |  | NG | 1
No | No | 183-1 | Chamfering 倒角 | Specified tolerance (Max) |  | 0 | 0.5 | mm |  |  | Contour Measuring Instrument VC-MC013 形狀測定器 |  |  | OK | 0.1
No | No | 183-2 | Chamfering 倒角 | Specified tolerance | 45 | -1 | 1 | Degree |  |  | Contour Measuring Instrument VC-MC013 形狀測定器 |  |  | NG | 1
No | No | 184 | Length 寸法 | Specified tolerance |  | 11.15 | 11.25 | mm |  |  | Contour Measuring Instrument VC-MC013 形狀測定器 |  |  | NG | 1
No | No | 185 | Length 寸法 | Specified tolerance |  | 3.95 | 4.05 | mm |  |  | Contour Measuring Instrument VC-MC013 形狀測定器 |  |  | NG | 1
No | No | 186 | Length 寸法 | Specified tolerance |  | 1.95 | 2.05 | mm |  |  | Contour Measuring Instrument VC-MC013 形狀測定器 |  |  | NG | 1
No | No | 187-1 | Chamfering 倒角 | Specified tolerance |  | 0.15 | 0.35 | mm |  |  | Contour Measuring Instrument VC-MC013 形狀測定器 |  |  | NG | 0.1
No | No | 187-2 | Chamfering 倒角 | Specified tolerance | 45 | -1 | 1 | Degree |  |  | Contour Measuring Instrument VC-MC013 形狀測定器 |  |  | NG | 1
No | No | 188 | Radius R角 | Specified tolerance |  | 0.3 | 0.7 | mm |  |  | Contour Measuring Instrument VC-MC013 形狀測定器 |  |  | NG | 0.1
No | No | 189-1 | Length 寸法 | Specified tolerance |  | 45.015 | 45.175 | mm |  |  | CMM 三次元 |  |  | NG | 1
Yes | Yes | 189-2 | Length 寸法 | Specified tolerance |  | 45.015 | 45.175 | mm |  |  | CMM 三次元 |  |  | NG | 1
Yes | Yes | 190 | Inner Diameter 内徑 | Specified tolerance |  | 10.14 | 10.19 | mm |  | 2 | CMM 三次元 |  |  | NG | 1
Yes | Yes | 191 | Position 位置度 |  |  |  | 0.03 | mm |  | 2 | CMM 三次元 |  |  | OK with considering MMC | 0.01
|  | 191 (Z) | Position (Z) 位置度 | Reference | 0 |  |  | mm |  |  | CMM VC-MC015 三次元
|  | 191 (X) | Position (X) 位置度 | Reference | 0 |  |  | mm |  |  | CMM VC-MC015 三次元
No | No | 192 | Chamfering 倒角 | Specified tolerance |  | 0.2 | 0.8 | mm |  |  | Contour Measuring Instrument VC-MC013 形狀測定器 |  |  | NG | 0.1
No | No | 192 | Chamfering 倒角 | Specified tolerance | 45 | -1 | 1 | Degree |  |  | Contour Measuring Instrument VC-MC013 形狀測定器 |  |  | NG | 1
No | No | 193 | Length 寸法 | Specified tolerance |  | 6.35 | 6.45 | mm |  |  | Contour Measuring Instrument VC-MC013 形狀測定器 |  |  | NG | 1
Yes | Yes | 194 | Inner Diameter 内徑 | Specified tolerance |  | 18.965 | 18.986 | mm |  | 2A | CMM 三次元 |  |  | NG | 1
No | No | 195 | Position 位置度 |  |  |  | 0.2 | mm |  |  | CMM 三次元 |  |  | OK with considering MMC | 0.1
|  | 195 (Z) | Position (Z) 位置度 | Reference | -27.85 |  |  | mm |  |  | CMM VC-MC015 三次元
|  | 195 (X) | Position (X) 位置度 | Reference | 95 |  |  | mm |  |  | CMM VC-MC015 三次元
No | No | 196 | Position 位置度 |  |  |  | 0.08 | mm |  |  | CMM 三次元 |  |  | OK | 0.01
|  | 196 (Z) | Position (Z) 位置度 | Reference | 0 |  |  | mm |  |  | CMM VC-MC015 三次元
No | No | 197 | Inner Diameter 内徑 | Specified tolerance |  | 19.13 | 19.23 | mm |  |  | CMM 三次元 |  |  | NG | 1
No | No | 198 | Position 位置度 |  |  |  | 0.05 | mm |  |  | CMM 三次元 |  |  | OK | 0.01
|  | 198 (Z) | Position (Z) 位置度 | Reference | 0 |  |  | mm |  |  | CMM VC-MC015 三次元
|  | 198 (X) | Position (X) 位置度 | Reference | 0 |  |  | mm |  |  | CMM VC-MC015 三次元
No | No | 199 | Chamfering 倒角 | Specified tolerance (Max) |  | 0 | 0.5 | mm |  |  | Contour Measuring Instrument VC-MC013 形狀測定器 |  |  | OK | 0.1
No | No | 200 | Length 寸法 | Specified tolerance |  | 5.64 | 5.84 | mm |  |  | Contour Measuring Instrument VC-MC013 形狀測定器 |  |  | NG | 1
No | No | 201 | Length 寸法 | Specified tolerance |  | 14.2 | 14.3 | mm |  |  | Height GaugesVC-HG015 高度測定器 |  |  | NG | 1
No | No | 202 | Position 位置度 |  |  |  | 0.03 | mm |  |  | CMM 三次元 |  |  | OK | 0.01
|  | 202 (Z) | Position (Z) 位置度 | Reference | 0 |  |  | mm |  |  | CMM VC-MC015 三次元
|  | 202 (X) | Position (X) 位置度 | Reference | 0 |  |  | mm |  |  | CMM VC-MC015 三次元
Yes | Yes | 203 | Inner Diameter 内徑 | Specified tolerance |  | 16.34 | 16.36 | mm |  | SC | CMM 三次元 |  |  | NG | 1
No | No | 204 | Inner Diameter 内徑 | Specified tolerance |  | 17.73 | 17.83 | mm |  |  | CMM 三次元 |  |  | NG | 1
No | No | 205 | Position 位置度 |  |  | 0 | 0.05 | mm |  |  | CMM 三次元 |  |  | OK | 0.01
|  | 205 (Z) | Position (Z) 位置度 | Reference | 0 |  |  | mm |  |  | CMM VC-MC015 三次元
|  | 205 (X) | Position (X) 位置度 | Reference | 0 |  |  | mm |  |  | CMM VC-MC015 三次元
No | No | 206-1 | Chamfering 倒角 | Specified tolerance |  | 0.15 | 0.35 | mm |  |  | Contour Measuring Instrument VC-MC013 形狀測定器 |  |  | NG | 0.1
No | No | 206-2 | Chamfering 倒角 | Specified tolerance | 45 | -3 | 3 | Degree |  |  | Contour Measuring Instrument VC-MC013 形狀測定器 |  |  | NG | 1
No | No | 207 | Radius R角 | Specified tolerance |  | 0.3 | 0.7 | mm |  |  | Contour Measuring Instrument VC-MC013 形狀測定器 |  |  | NG | 0.1
Yes | No | 208 | Machined part must conform to leak testing requirement of 5sccm at 20 psi pressure in three places between cavity 1&2, between cavity 1 and ATM, and cavity 2 to ATM. Leak test method must be approved by BW Optional: after leak capability greater than 1.6 cpk is achieved, the previously described leak tests can be into a single leak test that checks both cavities 1&2 |  |  | 1.38 |  | bar |  |  | Air tightness test machine |  |  | OK | 0.001
Yes | No | 209 | Unless otherwise specified: min wall thickness: 2.5mm |  |  | 2.5 |  | mm |  |  | Micrometer |  |  | OK | 0.001
Yes | No | 210 | All machined cylindrical features shown in detal C and detal D must have a surface roughness not to exceed 0.8Ra |  |  | 0.8 Ra Max |  |  |  |  | Visual Examination 目視 |  |  | OK | 0.001
Yes | No | 211 | Unless otherwise specified: all sharp corners/ edges not to exceed 0.5mm corner break |  |  | 0.5 mm Max |  |  |  |  | Visual Examination 目視 |  |  | OK | 0.001
Yes | No | 212 | Approximate MTL volume after machining: 376,478mm3 REF |  |  | 376,478mm3 REF |  | kg |  |  | Platform scale |  |  | OK | 0.001
No | No | 213 | Datums X,Y and Z are applied to as-cast surfaces |  |  | Applied to as-cast surfaces | [7 empty] | OK | 0.001
Yes | No | 214 | All surfaces within cavity 1 and 2 must meet cleanliness per S-1371. Sediment weight must not exceed 5MG/cavity . Particle size must not exceed 650 microns |  |  | 5MG/cavity Max |  |  |  |  | Cleanliness testing machine 清潔度機台 |  |  | OK | 0.001
Yes | No | 215 | Unless otherwise specified machined surfaces | [7 empty] | Visual Examination 目視 |  |  | OK | 0.001
Yes | No | 216 | Surface must be free of burrs |  |  | Free of burrs |  |  |  |  | Visual Examination 目視 |  |  | OK | 0.001
Yes | No | 217 | Machining marking location | [7 empty] | Visual Examination 目視 |  |  | OK | 0.001
Yes | No | 218 | BW marking location no marks from deburring operation on this surface |  |  | No marks |  |  |  |  | Visual Examination 目視 |  |  | OK | 0.001
Yes | No | 219 | Applicable specifications: S-1403; S1371; S-1328; S1000A |  |  | S-1403; S1371; S-1328; S1000A |  |  |  |  | Visual Examination 目視 |  |  | OK | 0.001
No | No | 220 | Break corner |  |  |  | 0.3 | mm |  |  | Contour Measuring Instrument VC-MC013 形狀測定器 |  |  | OK | 1
Yes | No | 221 | Ensure surface shown in Detail G is free of burrs |  |  | Free of burrs |  |  |  |  | Visual Examination 目視 |  |  | OK | 0.001
Yes | No | 222 | Ensure no imperfections are present on surfaces (Datum - F and L) |  |  | No imperfections are present on surfaces (Datum - F and L) |  |  |  |  | Visual Examination 目視 |  |  | OK | 0.001
Yes | No | 223 | Ensure parts are clean and dry (especially in bore) and are chip and burr free |  |  | Clean and dry and are chip and burr free |  |  |  |  | Visual Examination 目視 |  |  | OK | 0.001
Yes | No | 224 | Visual 外觀 |  |  | No burrs or dents allowed 不接受毛邊 |  |  |  |  | Visual Examination 目視 |  |  | OK | 0.001
Casting 鑄物
Machining 加工品
Prototype
Mass production
Note on F22: qc04: Cắt trực tiếp từ bản vẽ dán vô
Note on I48: Thay đổi dung sai theo yêu cầu Pari 15.11.2022
Note on D61: kpvulcan08: Màu xanh dương là những điểm cập nhật Ver.B R16146
Note on M130: kpvulcan08: ĐỔI TỪ Contour Measuring Instrument VC-MC013 形狀測定器
Note on I198: Thay đổi dung sai theo yêu cầu A.Phú 15.08.2022
Note on M218: kpvulcan08: ĐỔI TỪ Contour Measuring Instrument VC-MC013 形狀測定器
Note on I261: Thay đổi dung sai theo yêu cầu A.Phú 15.08.2022
Note on I272: Thay đổi dung sai theo yêu cầu A.Phú 15.08.2022
Note on I281: Thay đổi dung sai theo yêu cầu Pari 15.11.2022
Note on I282: Thay đổi dung sai theo yêu cầu Pari 15.11.2022
Note on M286: kpvulcan08: Đổi từ Caliper thành CMM
Note on I305: Thay đổi dung sai theo yêu cầu A.Phú 15.08.2022