## translator (hidden)
| Profile of a line Biên dạng đường | Contour Measuring Instrument VC-MC013 形狀測定器 | Contour Máy đo biên dạng
Profile 輪廓度 | Profile of a surface Biên dạng mặt | CMM VC-MC012 三次元 | CMM Máy đo 3D
| Thread hole Lỗ ren |  | Thread plug gauge Dưỡng ren ngoài
| Thread screws Trục ren |  | Thread hole gauge Dưỡng ren trong
Angle 角度 | Angularity Góc |  | Roundness tester Máy đo độ tròn
Perpendicularity 直角度 | Perpendicularity Độ vuông góc | Surface Roughness Tester VC-MC009 面粗度測定器 | Roughness tester Máy đo độ nhám
| Parallelism Độ song song | Caliper VC-CL147 游標卡尺 | Caliper Thước kẹp
Position 位置度 | Postion Vị trí |  | Eyes Mắt
| Concentricity Độ đồng tâm | MicrometerThickness VC-PM035 厚度規 | MicrometerThickness Đồng hồ đo độ dày
| Symmetry Độ đối xứng | Height GaugesVC-HG015 高度測定器 | Height Gauges Đồng hồ đo cao
Circular runout 擺幅 | Runout Độ đảo | Depth Micrometer 深度測 | Depth Micrometer Đồng hồ đo sâu
| Wavinesss Độ sóng | Groove Micrometer VC-PM037 度測千分尺 | Groove micrometer Đồng hồ đo rãnh
Length 寸法 | Length Chiều dài
Depth Độ sâu
Thickness 肉厚 | Thickness Độ dày
Height Chiều cao
Width Bề rộng
Inner Diameter 内徑 | Internal diamater Đường kính trong
Outter Diameter 外徑 | External diamater Đường kính ngoài
Diameter 直徑 | Diamater Đường kính
Chamfering 倒角 | Chamferring angularity Góc cạnh vát
Chamferring width Bề rộng cạnh vát
Radius R角 | Internal radius Bán kính trong
External radius Bán kính ngoài
Visual 外觀 | Visual Ngoại quan
Straightness Độ thẳng
Flatness 平度 | Flatness Độ phẳng
Surface roughness 面粗度 | Roughness Độ nhám
Circularity (Roundness) Độ tròn
Cylindricity Độ trục

## Measurement matrix (hidden)
Tolerance requirement
Category | Type | 1 | 0.1 | 0.01 | 0.001 |  | Dimension category | Measuring device category
Profile | Profile of a line Biên dạng đường | NA | Contour Máy đo biên dạng | Contour Máy đo biên dạng | Contour Máy đo biên dạng |  | Specified tolerance Dung sai cụ thể | Contour Máy đo biên dạng
Profile | Profile of a surface Biên dạng mặt | NA | CMM Máy đo 3D | CMM Máy đo 3D | NA | 0.1 | General tolerance Dung sai chung | CMM Máy đo 3D
Profile | Thread hole Lỗ ren | NA | Thread plug gauge Dưỡng ren ngoài | Thread plug gauge Dưỡng ren ngoài | NA | Roughness | Basic dimesion Kích thước cơ bản | Thread plug gauge Dưỡng ren ngoài
Profile | Thread screws Trục ren | NA | Thread hole gauge Dưỡng ren trong | Thread hole gauge Dưỡng ren trong | NA | #N/A | Reference dimension Kích thước tham khảo | Thread hole gauge Dưỡng ren trong
Orientation | Angle Góc | NA | CMM Máy đo 3D | CMM Máy đo 3D | NA |  | Ra | Roundness tester Máy đo độ tròn
Orientation | Perpendicularity Độ vuông góc | NA | CMM Máy đo 3D | CMM Máy đo 3D | NA |  | Rz | Roughness tester Máy đo độ nhám
Orientation | Parallelism Độ song song | NA | CMM Máy đo 3D | CMM Máy đo 3D | NA |  | Max | Caliper Thước kẹp
Location | Position Vị trí | NA | CMM Máy đo 3D | CMM Máy đo 3D | NA |  | Min | Visual Ngoại quan
Location | Concentricity Độ đồng tâm | NA | Roundness tester Máy đo độ tròn | Roundness tester Máy đo độ tròn | Roundness tester Máy đo độ tròn |  |  | 2.5D device Máy đo 2.5D
Location | Symmetry Độ đối xứng | NA | CMM Máy đo 3D | CMM Máy đo 3D | NA |  |  | Outside micrometer Panme đo ngoài
Composite | Runout Độ đảo | NA | Roundness tester Máy đo độ nhám | Roundness tester Máy đo độ nhám | Roundness tester Máy đo độ nhám |  |  | Inside micrometer Panme đo trong
Composite | Wavinesss Độ sóng | NA | Roundness tester Máy đo độ nhám | Roundness tester Máy đo độ nhám | Roundness tester Máy đo độ nhám |  |  | Deep gauge Thước đo sâu
Dimension | Length Chiều dài | Caliper Thước kẹp | Caliper Thước kẹp | Dial gauge Đồng hồ so | Dial gauge Đồng hồ so |  |  | Height gauge Thước đo cao
Dimension | Depth Độ sâu | Caliper Thước kẹp | Caliper Thước kẹp | Dial gauge Đồng hồ so | Dial gauge Đồng hồ so |  |  | Groove gauge Thước đo rãnh
Dimension | Thickness Độ dày | Caliper Thước kẹp | Caliper Thước kẹp | Dial gauge Đồng hồ so | Dial gauge Đồng hồ so |  |  | Thickness micrometer Đồng hồ đo độ dày
Dimension | Height Chiều cao | Caliper Thước kẹp | Caliper Thước kẹp | Dial gauge Đồng hồ so | Dial gauge Đồng hồ so |  |  | Testing tool Gá kiểm
Dimension | Width Bề rộng | Caliper Thước kẹp | Caliper Thước kẹp | Dial gauge Đồng hồ so | Dial gauge Đồng hồ so |  |  | Eyes Mắt
Dimension | Diamater Đường kính | Caliper Thước kẹp | Caliper Thước kẹp | Palme | Palme
Dimension | Chamferring angle Góc vát | NA | CMM Máy đo 3D | CMM Máy đo 3D | NA
Dimension | Distance Khoảng cách | NA | CMM Máy đo 3D | CMM Máy đo 3D | NA
Dimension | Radius Bán kính | NA | CMM Máy đo 3D | CMM Máy đo 3D | NA
Appearance | Visual Ngoại quan | Eyes | Eyes Mắt | Eyes Mắt | Eyes Mắt
Form | Straightness Độ thẳng | NA | Contour Máy đo biên dạng | Contour Máy đo biên dạng | Contour Máy đo biên dạng
Form | Flatness Độ phẳng | NA | Contour Máy đo biên dạng | Contour Máy đo biên dạng | Contour Máy đo biên dạng
Form | Roughness (Ra) Độ nhám (Ra) | NA | Roughness tester Máy đo độ nhám | Roughness tester Máy đo độ nhám | Roughness tester Máy đo độ nhám
Form | Roughness (Rz) Độ nhám (Rz) | NA | Roughness tester Máy đo độ nhám | Roughness tester Máy đo độ nhám | Roughness tester Máy đo độ nhám
Form | Roughness (Wt) Độ nhám (Wt) | NA | Roughness tester Máy đo độ nhám | Roughness tester Máy đo độ nhám | Roughness tester Máy đo độ nhám
Form | Circularity (Roundness) Độ tròn | NA | Roundness tester Máy đo độ tròn | Roundness tester Máy đo độ tròn | Roundness tester Máy đo độ tròn
Form | Cylindricity Độ trục | NA | Roundness tester Máy đo độ tròn | Roundness tester Máy đo độ tròn | Roundness tester Máy đo độ tròn

## Template (hidden)
Casting
TIÊU CHUẨN KIỂM TRA SẢN PHẨM
(MACHINING)
RD2 NO.A1906078--page2/3 (MACHINING)
RD2 NO.A1906078--page3/3 (MACHINING)
TIÊU CHUẨN KIỂM TRA SẢN PHẨM
TIÊU CHUẨN KIỂM TRA SẢN PHẨM
1

## M condition (hidden)
BẢNG TỔNG HỢP ĐIỀU KIỆN TỐI ĐA VẬT LIỆU TỪ KẾT QUẢ THỰC TẾ
Cỉrcle number | Characteristic | Datum | No.1 | No.2 | No.3 | No.4 | No.5

## Version(220304) (hidden)
[6 empty] | All Dimension Inspection Report 檢查基準書兼成績書 | [11 empty] | Date of issue 製作日
2022.05.26
|  | Information |  | Customer |  | Supplier |  |  |  | Customer 客戶 |  | Judged 判定 |  | Approved 承認 |  | Checked by 確認 |  | Prepared by 製作
|  | Name |  | BW |  | Vulcan
|  | Part Name 品名 |  | Turbine housing assembly |  | Turbine housing assembly
|  | Part No 品番 |  | - |  | A2109023
|  | Drawing number |  | ET60D400014 |  | ET60D400014
|  | Drawing version |  | (220304) |  | Assembly_Drw.ver.(220304)_Circle num.ver.03
|  | Drawing 圖面 ~ Image 照片 | [9 empty] | NA | Không áp dụng/ Not applicable
[12 empty] | ∆ | Đang thảo luận/ In Discusion
Mặt đo lường/ Measured surface
[12 empty] | □ | Gia công đến gia công/ Machining to machining
[12 empty] | ○ | Phôi đến gia công/ casting to machining
[12 empty] | ● | Phôi đến phôi/ casting to casting
Phân loại đặc tính/ Classified Char.
[12 empty] | Ο | OTC: Đặc tính dung sai khác/ Other Toleranced Characteristics
[12 empty] | ◇ | CIC: Đặc tính khách hàng cuối quan tâm/Customer Interface Characteristic
[12 empty] | ◎ | KC: Đặc tính chủ chốt/ Key Characteristic
|  | Circle number | Content check 檢查項目 |  | Specification |  |  | Unit | Measured surface | Classified Char. | Tool check 測定工具 |  |  | Inspection result |  |  |  |  | Judged 判定
| Tol requirement |  | Characteristic | Symbol on drawing | Nominal | Lower tol | Upper tol | [6 empty] | No.1 | No.2 | No.3 | No.4 | No.5
1 | 0.001 | 1 | Length Chiều dài | Basic dimesion Kích thước cơ bản | 156.14 |  |  | mm |  |  | CMM Máy đo 3D
2 | 0.001 | 2 | Profile of a surface Biên dạng mặt |  | 1 | -1 | 0 | mm |  |  | CMM Máy đo 3D
3 | 0.001 | 4 | Position Vị trí |  | 1 | -1 | 0 | mm |  |  | CMM Máy đo 3D
4 | 0.1 | 4-1 | Angle Góc | Specified tolerance Dung sai cụ thể | 90 | -0.25 | 0.25 | Degree |  |  | CMM Máy đo 3D
5 | 0.001 | 5 | Length Chiều dài | Basic dimesion Kích thước cơ bản | 265.41 |  |  | mm |  |  | CMM Máy đo 3D
6 | 0.001 | 6 | Length Chiều dài | Basic dimesion Kích thước cơ bản | 135.33 |  |  | mm |  |  | CMM Máy đo 3D
7 | 0.1 | 7 | Width Bề rộng mối hàn | Specified tolerance Dung sai cụ thể | 3 | 0 | 0.8 | mm |  |  | CMM Máy đo 3D
8 | 0.001 | 8 | Depth Độ sâu |  | 3 | -1 | 0 | mm |  |  | CMM Máy đo 3D
9 | 1 | 9-1 | Height Chiều cao | Specified tolerance Dung sai cụ thể | 24 | -1.8 | 1.8 | mm |  |  | CMM Máy đo 3D
10 | 1 | 9-2 | Height Chiều cao | Specified tolerance Dung sai cụ thể | 24 | -1.8 | 1.8 | mm |  |  | CMM Máy đo 3D
11 | 1 | 9-3 | Height Chiều cao | Specified tolerance Dung sai cụ thể | 24 | -1.8 | 1.8 | mm |  |  | CMM Máy đo 3D
12 | 0.001 | 10-1
13 | 0.001 | 10-2
14 | 0.001 | 10-3
15 | 0.1 | 11 | Angle Góc | Specified tolerance Dung sai cụ thể | 90 | -0.25 | 0.25 | Degree |  |  | CMM Máy đo 3D
16 | 0.001 | 12 | Cleanliness Độ sạch | According to BWS 42001 | [6 empty] | Cleanliness machine Máy độ sạch
17 | 0.001 | 13 | Leak tighness Kín khí | According to BWS 42007 | [6 empty] | Leak tighness machine Máy kín khí
18 | 0.001 | 14 | Material Vật liệu | [7 empty] | Spectrometer Máy quang phổ
Casting 鑄物
Machining 加工品
Prototype
Mass production
22
Note on G7: phuccan sale: Điền ô này trước để lấy thông tin
Note on E22: qc04: Cắt trực tiếp từ bản vẽ dán vô
Note on C25: Delete circle 3

## Version(221014)
All Dimension Inspection Report 檢查基準書兼成績書
Information |  | Customer |  | Supplier |  |  |  | Customer 客戶 |  | Judged 判定 |  | Approved 承認
Name |  | BW |  | Vulcan
Part Name 品名 |  | Turbine housing assembly |  | Turbine housing assembly
Part No 品番 |  | - |  | A2103055
Drawing number |  | ET60S400008 |  | ET60S400008
Drawing version |  | (221014) |  | Assembly_Drw.ver.(221014)_Circle num.ver.07
Drawing 圖面 ~ Image 照片 | [9 empty] | NA | Không áp dụng/ Not applicable
[10 empty] | ∆ | Đang thảo luận/ In Discusion
Mặt đo lường/ Measured surface
[10 empty] | □ | Gia công đến gia công/ Machining to machining
[10 empty] | ○ | Phôi đến gia công/ casting to machining
[10 empty] | ● | F
Phân loại đặc tính/ Classified Char.
[10 empty] | Ο | OTC: Đặc tính dung sai khác/ Other Toleranced Characteristics
Special characteristic wich have to be considered in FMEA and process planning
Special characteristic for capabilitystudies
Circle number | Content check 檢查項目 |  | Specification |  |  | Unit | Measured surface | Classified Char. | Tool check 測定工具 |  |  |  | Judged 判定
| Characteristic | Symbol on drawing | Nominal | Lower tol | Upper tol
Purpose
1 | Length Chiều dài | Basic dimesion Kích thước cơ bản | 135.32 | -0.5 | 0.5 | mm |  |  | CMM Máy đo 3D |  |  |  | NG
2 | Profile of a surface Biên dạng mặt |  | 1 | -1 | 0 | mm |  |  | CMM Máy đo 3D |  |  |  | OK
3 | Position Vị trí |  | 1 | -1 | 0 | mm |  |  | CMM Máy đo 3D |  |  |  | OK
4 | Length Chiều dài | Basic dimesion Kích thước cơ bản | 265.41 | -0.5 | 0.5 | mm |  |  | CMM Máy đo 3D |  |  |  | NG
5 | Angle Góc | Specified tolerance Dung sai cụ thể | 90 | -0.25 | 0.25 | Degree |  |  | CMM Máy đo 3D |  |  |  | NG
6 | Length Chiều dài | Basic dimesion Kích thước cơ bản | 215.14 | -0.5 | 0.5 | mm |  |  | CMM Máy đo 3D |  |  |  | NG
7 | Depth Độ sâu |  | 3 | -1 | 0 | mm |  |  | Caliper Thước kẹp |  |  |  | NG
8-1 | Height Chiều cao | Specified tolerance Dung sai cụ thể | 24 | -1.8 | 1.8 | mm |  |  | Caliper Thước kẹp |  |  |  | NG
8-2 | Height Chiều cao | Specified tolerance Dung sai cụ thể | 24 | -1.8 | 1.8 | mm |  |  | Caliper Thước kẹp |  |  |  | NG
8-3 | Height Chiều cao | Specified tolerance Dung sai cụ thể | 24 | -1.8 | 1.8 | mm |  |  | Caliper Thước kẹp |  |  |  | NG
9-1 | [12 empty] | OK
9-2 | [12 empty] | OK
9-3 | [12 empty] | OK
10 | Angle Góc | Specified tolerance Dung sai cụ thể | 90 | -0.25 | 0.25 | Degree |  |  | CMM Máy đo 3D |  |  |  | NG
11-1 | Depth Độ sâu mối hàn | Specified tolerance Dung sai cụ thể | 3 | 0 | 0.8 | mm | [6 empty] | NG
11-2 | Width Bề rộng mối hàn | Specified tolerance Dung sai cụ thể | 1 | -1 | 0 | mm | [6 empty] | OK
12 | Cleanliness Độ sạch | According to BWS 42001 | [6 empty] | Cleanliness machine Máy độ sạch |  |  |  | OK
13 | Leak tighness Kín khí | According to BWS 42007 | [6 empty] | Leak tighness machine Máy kín khí |  |  |  | OK
14 | Material Vật liệu | [7 empty] | Spectrometer Máy quang phổ |  |  |  | OK
Casting 鑄物
Machining 加工品
Prototype
Mass production
Note on H7: phuccan sale: Điền ô này trước để lấy thông tin
Note on F22: qc04: Cắt trực tiếp từ bản vẽ dán vô