## BW_A2109022_CMM DATA
|  |  |  | All Dimension Inspection Report 檢查基準書兼成績書 | [8 empty] | Date of issue 製作日
Information |  | Customer |  | Supplier |  |  |  | Customer 客戶 |  | Judged 判定 |  | Approved 承認 | Prepared by 製作
Name |  | BW |  | Vulcan
Part Name 品名 |  | Exhaust manifold |  | Exhaust manifold
Part No 品番 |  | - |  | A2109022
Drawing number |  | ET60S430011 |  | ET60S430011
Drawing version |  | (230802) |  | Machining_Drw.ver.(230802)_Circle num.ver.06
Drawing 圖面 ~ Image 照片 | [9 empty] | NA | Không áp dụng/ Not applicable
[10 empty] | ∆ | Đang thảo luận/ In Discusion
Mặt đo lường/ Measured surface
[10 empty] | □ | Gia công đến gia công/ Machining to machining
[10 empty] | ○ | Phôi đến gia công/ casting to machining
[10 empty] | ● | Phôi đến phôi/ casting to casting
Phân loại đặc tính/ Classified Char.
[10 empty] | Ο | OTC: Đặc tính dung sai khác/ Other Toleranced Characteristics
Special characteristic wich have to be considered in FMEA and process planning
Special characteristic for capabilitystudies
Circle number | Content check 檢查項目 |  | Specification |  |  | Unit | Measured surface | Classified Char. | Tool check 測定工具 |  |  |  |  | Judged 判定
| Characteristic | Symbol on drawing | Nominal | Lower tol | Upper tol
Purpose
1 | Angle Góc | Basic dimesion Kích thước cơ bản | 19.29 | -0.5 | 0.5 | Degree |  |  | CMM Máy đo 3D |  |  |  |  | NG
2 | Length Chiều dài | Basic dimesion Kích thước cơ bản | 194.21 | -0.5 | 0.5 | mm |  |  | CMM Máy đo 3D |  |  |  |  | Δ
3 | Length Chiều dài | Basic dimesion Kích thước cơ bản | 150.25 | -0.5 | 0.5 | mm |  |  | CMM Máy đo 3D |  |  |  |  | Δ
4 | Length Chiều dài | Basic dimesion Kích thước cơ bản | 150.25 | -0.5 | 0.5 | mm |  |  | CMM Máy đo 3D |  |  |  |  | Δ
5 | Length Chiều dài | Basic dimesion Kích thước cơ bản | 86.25 | -0.3 | 0.3 | mm |  |  | CMM Máy đo 3D |  |  |  |  | Δ
6 | Length Chiều dài | Basic dimesion Kích thước cơ bản | 86.25 | -0.3 | 0.3 | mm |  |  | CMM Máy đo 3D |  |  |  |  | Δ
7 | Length Chiều dài | Basic dimesion Kích thước cơ bản | 32 | -0.3 | 0.3 | mm |  |  | CMM Máy đo 3D |  |  |  |  | Δ
8 | Length Chiều dài | Basic dimesion Kích thước cơ bản | 32 | -0.3 | 0.3 | mm |  |  | CMM Máy đo 3D |  |  |  |  | Δ
9-1 | Diamater Đường kính | Specified tolerance Dung sai cụ thể | 9 | 0 | 0.1 | mm |  |  | CMM Máy đo 3D |  |  |  |  | NG
9-2 | Diamater Đường kính | Specified tolerance Dung sai cụ thể | 9 | 0 | 0.1 | mm |  |  | CMM Máy đo 3D |  |  |  |  | NG
10-1 | Postion Vị trí | =DISPIMG("ID_DE4A770D72BA4419A4EEBB2D17C2B19C",1) | 0.4 | -0.4 | 0 | mm |  |  | CMM Máy đo 3D |  |  |  |  | OK
10-2 | Postion Vị trí | =DISPIMG("ID_339FD7FBC20749B285EB8FDC5A463BB1",1) | 0.4 | -0.4 | 0 | mm |  |  | CMM Máy đo 3D |  |  |  |  | OK
11-1 | Length Chiều dài | 2.5 min | 2.5 | 0 | 2.5 | mm |  |  | Caliper Thước kẹp |  |  |  |  | NG
11-2 | Length Chiều dài | 2.5 min | 2.5 | 0 | 2.5 | mm |  |  | Caliper Thước kẹp |  |  |  |  | NG
11-3 | Length Chiều dài | 2.5 min | 2.5 | 0 | 2.5 | mm |  |  | Caliper Thước kẹp |  |  |  |  | NG
11-4 | Length Chiều dài | 2.5 min | 2.5 | 0 | 2.5 | mm |  |  | Caliper Thước kẹp |  |  |  |  | NG
11-5 | Length Chiều dài | 2.5 min | 2.5 | 0 | 2.5 | mm |  |  | Caliper Thước kẹp |  |  |  |  | NG
11-6 | Length Chiều dài | 2.5 min | 2.5 | 0 | 2.5 | mm |  |  | Caliper Thước kẹp |  |  |  |  | NG
12-1 | Length Chiều dài | 2.5 min | 2.5 | 0 | 2.5 | mm |  |  | Caliper Thước kẹp |  |  |  |  | NG
12-2 | Length Chiều dài | 2.5 min | 2.5 | 0 | 2.5 | mm |  |  | Caliper Thước kẹp |  |  |  |  | NG
12-3 | Length Chiều dài | 2.5 min | 2.5 | 0 | 2.5 | mm |  |  | Caliper Thước kẹp |  |  |  |  | NG
13-1 | Length Chiều dài | Specified tolerance Dung sai cụ thể | 13 | 0 | 0.4 | mm |  |  | CMM Máy đo 3D |  |  |  |  | NG
13-2 | Length Chiều dài | Specified tolerance Dung sai cụ thể | 13 | 0 | 0.4 | mm |  |  | CMM Máy đo 3D |  |  |  |  | NG
13-3 | Length Chiều dài | Specified tolerance Dung sai cụ thể | 13 | 0 | 0.4 | mm |  |  | CMM Máy đo 3D |  |  |  |  | NG
13-4 | Length Chiều dài | Specified tolerance Dung sai cụ thể | 13 | 0 | 0.4 | mm |  |  | CMM Máy đo 3D |  |  |  |  | NG
13-5 | Length Chiều dài | Specified tolerance Dung sai cụ thể | 13 | 0 | 0.4 | mm |  |  | CMM Máy đo 3D |  |  |  |  | NG
14-1 | Postion Vị trí | =DISPIMG("ID_DB883A3FA85F4F30AD3CA3E813179932",1) | 0.6 | -0.6 | 0 | mm |  |  | CMM Máy đo 3D |  |  |  |  | OK
14-2 | Postion Vị trí | =DISPIMG("ID_6824A5B4E29744348B4029796C949792",1) | 0.6 | -0.6 | 0 | mm |  |  | CMM Máy đo 3D |  |  |  |  | OK
14-3 | Postion Vị trí | =DISPIMG("ID_B1D8679C5F5A41258D3E64F204A98392",1) | 0.6 | -0.6 | 0 | mm |  |  | CMM Máy đo 3D |  |  |  |  | OK
14-4 | Postion Vị trí | =DISPIMG("ID_5719A39D6A1E48FDA15C5F6A229F934F",1) | 0.6 | -0.6 | 0 | mm |  |  | CMM Máy đo 3D |  |  |  |  | OK
14-5 | Postion Vị trí | =DISPIMG("ID_0F0E199142E547DBA75465E8ED5531ED",1) | 0.6 | -0.6 | 0 | mm |  |  | CMM Máy đo 3D |  |  |  |  | OK
15-1 | Length Chiều dài | Specified tolerance Dung sai cụ thể | 8.5 | -0.1 | 0.1 | mm |  |  | CMM Máy đo 3D |  |  |  |  | NG
15-2 | Length Chiều dài | Specified tolerance Dung sai cụ thể | 8.5 | -0.1 | 0.1 | mm |  |  | CMM Máy đo 3D |  |  |  |  | NG
15-3 | Length Chiều dài | Specified tolerance Dung sai cụ thể | 8.5 | -0.1 | 0.1 | mm |  |  | CMM Máy đo 3D |  |  |  |  | NG
15-4 | Length Chiều dài | Specified tolerance Dung sai cụ thể | 8.5 | -0.1 | 0.1 | mm |  |  | CMM Máy đo 3D |  |  |  |  | NG
15-5 | Length Chiều dài | Specified tolerance Dung sai cụ thể | 8.5 | -0.1 | 0.1 | mm |  |  | CMM Máy đo 3D |  |  |  |  | NG
16-1 | Postion Vị trí | =DISPIMG("ID_6682DCD5BCE24C6C92FC2407B1598E84",1) | 0.4 | -0.4 | 0 | mm |  |  | CMM Máy đo 3D |  |  |  |  | OK
16-2 | Postion Vị trí | =DISPIMG("ID_E7B0CA8973384DFDBBD205DC7AFCB165",1) | 0.4 | -0.4 | 0 | mm |  |  | CMM Máy đo 3D |  |  |  |  | OK
16-3 | Postion Vị trí | =DISPIMG("ID_B20DCE8D259B4627AC639D881B10B54E",1) | 0.4 | -0.4 | 0 | mm |  |  | CMM Máy đo 3D |  |  |  |  | OK
16-4 | Postion Vị trí | =DISPIMG("ID_EDB1BBB4625B44FF9DE61620AA937BE4",1) | 0.4 | -0.4 | 0 | mm |  |  | CMM Máy đo 3D |  |  |  |  | OK
16-5 | Postion Vị trí | =DISPIMG("ID_3317A55D48914F21A569E44DBB9BD9EE",1) | 0.4 | -0.4 | 0 | mm |  |  | CMM Máy đo 3D |  |  |  |  | OK
17-1 | Length Chiều dài | Basic dimesion Kích thước cơ bản | 60.66 | -0.3 | 0.3 | mm |  |  | CMM Máy đo 3D |  |  |  |  | Δ
17-2 | Length Chiều dài | Basic dimesion Kích thước cơ bản | 60.66 | -0.3 | 0.3 | mm |  |  | CMM Máy đo 3D |  |  |  |  | Δ
17-3 | Length Chiều dài | Basic dimesion Kích thước cơ bản | 60.66 | -0.3 | 0.3 | mm |  |  | CMM Máy đo 3D |  |  |  |  | Δ
17-4 | Length Chiều dài | Basic dimesion Kích thước cơ bản | 60.66 | -0.3 | 0.3 | mm |  |  | CMM Máy đo 3D |  |  |  |  | Δ
18-1 | Length Chiều dài | Basic dimesion Kích thước cơ bản | 80 | -0.3 | 0.3 | mm |  |  | CMM Máy đo 3D
18-2 | Length Chiều dài | Basic dimesion Kích thước cơ bản | 80 | -0.3 | 0.3 | mm |  |  | CMM Máy đo 3D
18-3 | Length Chiều dài | Basic dimesion Kích thước cơ bản | 80 | -0.3 | 0.3 | mm |  |  | CMM Máy đo 3D
19 | Length Chiều dài | Specified tolerance Dung sai cụ thể | 13 | 0 | 0.4 | mm |  |  | CMM Máy đo 3D |  |  |  |  | NG
20 | Postion Vị trí | =DISPIMG("ID_438E8884C3374B41A88EF54FECBEE77F",1) | 0.4 | -0.4 | 0 | mm |  |  | CMM Máy đo 3D |  |  |  |  | OK
21 | Length Chiều dài | Basic dimesion Kích thước cơ bản | 118.25 | -0.3 | 0.3 | mm |  |  | CMM Máy đo 3D |  |  |  |  | Δ
22 | Length Chiều dài | Basic dimesion Kích thước cơ bản | 118.45 | -0.3 | 0.3 | mm |  |  | CMM Máy đo 3D |  |  |  |  | Δ
23 | Diamater Đường kính | Specified tolerance Dung sai cụ thể | 8.1 | 0 | 0.1 | mm |  |  | CMM Máy đo 3D |  |  |  |  | NG
24 | Postion Vị trí | =DISPIMG("ID_13FD4E191AAB4E058D20978A50936D13",1) | 0.5 | -0.5 | 0 | mm |  |  | CMM Máy đo 3D |  |  |  |  | OK
25 | Perpendicularity Độ vuông góc | =DISPIMG("ID_C4674A59DF694B2289ACB3DFD7D5CC76",1) | 0.1 | -0.1 | 0 | mm |  |  | CMM Máy đo 3D |  |  |  |  | OK
26-1 | Length Chiều dài | Basic dimesion Kích thước cơ bản | 48 | -0.3 | 0.3 | mm |  |  | CMM Máy đo 3D
26-2 | Length Chiều dài | Basic dimesion Kích thước cơ bản | 48 | -0.3 | 0.3 | mm |  |  | CMM Máy đo 3D
26-3 | Length Chiều dài | Basic dimesion Kích thước cơ bản | 48 | -0.3 | 0.3 | mm |  |  | CMM Máy đo 3D
27 | Length Chiều dài | Specified tolerance Dung sai cụ thể | 8.1 | 0 | 0.1 | mm |  |  | CMM Máy đo 3D |  |  |  |  | NG
27-1 | Length Chiều dài | Specified tolerance Dung sai cụ thể | 13 | 0 | 0.4 | mm |  |  | CMM Máy đo 3D |  |  |  |  | NG
28 | Postion Vị trí | =DISPIMG("ID_AE2D05C77F104DE08BA25E4D8C5A01B8",1) | 0.2 | -0.2 | 0 | mm |  |  | CMM Máy đo 3D |  |  |  |  | OK
29 | Postion Vị trí | =DISPIMG("ID_FB130D932C5C4714926B9F9AF9BDFBCD",1) | 0.5 | -0.5 | 0 | mm |  |  | CMM Máy đo 3D |  |  |  |  | OK
30-1 | Perpendicularity Độ vuông góc | =DISPIMG("ID_588BEE5BE61143A285B90D8466383925",1) | 0.1 | -0.1 | 0 | mm |  |  | CMM Máy đo 3D |  |  |  |  | OK
30-2 | Perpendicularity Độ vuông góc | =DISPIMG("ID_4728DD33107B421DBEB5BFC80CEF3812",1) | 0.1 | -0.1 | 0 | mm |  |  | CMM Máy đo 3D |  |  |  |  | OK
31 | Length Chiều dài | Basic dimesion Kích thước cơ bản | 150 | -0.5 | 0.5 | mm |  |  | CMM Máy đo 3D |  |  |  |  | Δ
31-1-1 | Profile of a line Biên dạng đường | =DISPIMG("ID_5E525A9BB4B94A5690D32831A7300F4C",1) | 0.6 | -6 | 0 | mm |  |  | CMM Máy đo 3D |  |  |  |  | OK
31-1-2 | Profile of a line Biên dạng đường | =DISPIMG("ID_FF65510920B14C289AB5CD333E99B1EE",1) | 0.6 | -6 | 0 | mm |  |  | CMM Máy đo 3D |  |  |  |  | OK
31-1-3 | Profile of a line Biên dạng đường | =DISPIMG("ID_B877634741354824AD678F3358CAB14F",1) | 0.6 | -6 | 0 | mm |  |  | CMM Máy đo 3D |  |  |  |  | OK
32-1-1 | Chamferring angle Góc vát | Specified tolerance Dung sai cụ thể | 0.3 | -0.2 | 0.2 | mm |  |  | Contour Máy đo biên dạng |  |  |  |  | NG
32-1-2 | Chamferring angle Góc vát | General tolerance Dung sai chung | 45 | -1 | 1 | Degree |  |  | Contour Máy đo biên dạng |  |  |  |  | NG
32-2-1 | Chamferring angle Góc vát | Specified tolerance Dung sai cụ thể | 0.3 | -0.2 | 0.2 | mm |  |  | Contour Máy đo biên dạng |  |  |  |  | NG
32-2-2 | Chamferring angle Góc vát | General tolerance Dung sai chung | 45 | -1 | 1 | Degree |  |  | Contour Máy đo biên dạng |  |  |  |  | NG
32-3-1 | Chamferring angle Góc vát | Specified tolerance Dung sai cụ thể | 0.3 | -0.2 | 0.2 | mm |  |  | Contour Máy đo biên dạng |  |  |  |  | NG
32-3-2 | Chamferring angle Góc vát | General tolerance Dung sai chung | 45 | -1 | 1 | Degree |  |  | Contour Máy đo biên dạng |  |  |  |  | NG
32-4-1 | Chamferring angle Góc vát | Specified tolerance Dung sai cụ thể | 0.3 | -0.2 | 0.2 | mm |  |  | Contour Máy đo biên dạng |  |  |  |  | NG
32-4-2 | Chamferring angle Góc vát | General tolerance Dung sai chung | 45 | -1 | 1 | Degree |  |  | Contour Máy đo biên dạng |  |  |  |  | NG
32-5-1 | Chamferring angle Góc vát | Specified tolerance Dung sai cụ thể | 0.3 | -0.2 | 0.2 | mm |  |  | Contour Máy đo biên dạng |  |  |  |  | NG
32-5-2 | Chamferring angle Góc vát | General tolerance Dung sai chung | 45 | -1 | 1 | Degree |  |  | Contour Máy đo biên dạng |  |  |  |  | NG
32-6-1 | Chamferring angle Góc vát | Specified tolerance Dung sai cụ thể | 0.3 | -0.2 | 0.2 | mm |  |  | Contour Máy đo biên dạng |  |  |  |  | NG
32-6-2 | Chamferring angle Góc vát | General tolerance Dung sai chung | 45 | -1 | 1 | Degree |  |  | Contour Máy đo biên dạng |  |  |  |  | NG
33-1-1 | Chamferring angle Góc vát | Specified tolerance Dung sai cụ thể | 0.3 | -0.2 | 0.2 | mm |  |  | Contour Máy đo biên dạng |  |  |  |  | NG
33-1-2 | Chamferring angle Góc vát | General tolerance Dung sai chung | 45 | -1 | 1 | Degree |  |  | Contour Máy đo biên dạng |  |  |  |  | NG
33-2-1 | Chamferring angle Góc vát | Specified tolerance Dung sai cụ thể | 0.3 | -0.2 | 0.2 | mm |  |  | Contour Máy đo biên dạng |  |  |  |  | NG
33-2-2 | Chamferring angle Góc vát | General tolerance Dung sai chung | 45 | -1 | 1 | Degree |  |  | Contour Máy đo biên dạng |  |  |  |  | NG
33-3-1 | Chamferring angle Góc vát | Specified tolerance Dung sai cụ thể | 0.3 | -0.2 | 0.2 | mm |  |  | Contour Máy đo biên dạng |  |  |  |  | NG
33-3-2 | Chamferring angle Góc vát | General tolerance Dung sai chung | 45 | -1 | 1 | Degree |  |  | Contour Máy đo biên dạng |  |  |  |  | NG
33-4-1 | Chamferring angle Góc vát | Specified tolerance Dung sai cụ thể | 0.3 | -0.2 | 0.2 | mm |  |  | Contour Máy đo biên dạng |  |  |  |  | NG
33-4-2 | Chamferring angle Góc vát | General tolerance Dung sai chung | 45 | -1 | 1 | Degree |  |  | Contour Máy đo biên dạng |  |  |  |  | NG
33-5-1 | Chamferring angle Góc vát | Specified tolerance Dung sai cụ thể | 0.3 | -0.2 | 0.2 | mm |  |  | Contour Máy đo biên dạng |  |  |  |  | NG
33-5-2 | Chamferring angle Góc vát | General tolerance Dung sai chung | 45 | -1 | 1 | Degree |  |  | Contour Máy đo biên dạng |  |  |  |  | NG
33-6-1 | Chamferring angle Góc vát | Specified tolerance Dung sai cụ thể | 0.3 | -0.2 | 0.2 | mm |  |  | Contour Máy đo biên dạng |  |  |  |  | NG
33-6-2 | Chamferring angle Góc vát | General tolerance Dung sai chung | 45 | -1 | 1 | Degree |  |  | Contour Máy đo biên dạng |  |  |  |  | NG
34-1 | Length Chiều dài | Specified tolerance Dung sai cụ thể | 9.4 | 0 | 0.5 | mm |  |  | Caliper Thước kẹp |  |  |  |  | NG
34-2 | Length Chiều dài | Specified tolerance Dung sai cụ thể | 9.4 | 0 | 0.5 | mm |  |  | Caliper Thước kẹp |  |  |  |  | NG
34-3 | Length Chiều dài | Specified tolerance Dung sai cụ thể | 9.4 | 0 | 0.5 | mm |  |  | Caliper Thước kẹp |  |  |  |  | NG
35-1-1 | Roughness (Rz) Độ nhám (Rz) | =DISPIMG("ID_DE1A2D4A4492419BA3407221A76F661C",1) | 10 | -10 | 0 | mm |  |  | Roughness tester Máy đo độ nhám |  |  |  |  | OK
35-1-2 | Roughness (Wt) Độ nhám (Wt) | =DISPIMG("ID_309C1235274D4A42855DF0045BF2DB09",1) | 10 | -10 | 0 | mm |  |  | Roughness tester Máy đo độ nhám |  |  |  |  | OK
35-2-1 | Roughness (Rz) Độ nhám (Rz) | =DISPIMG("ID_1909AD8E20F84BBEB7DD4EDA7EDB4A8E",1) | 10 | -10 | 0 | mm |  |  | Roughness tester Máy đo độ nhám |  |  |  |  | OK
35-2-2 | Roughness (Wt) Độ nhám (Wt) | =DISPIMG("ID_736178795B094C8B8B00BD61B7F8D094",1) | 10 | -10 | 0 | mm |  |  | Roughness tester Máy đo độ nhám |  |  |  |  | OK
35-3-1 | Roughness (Rz) Độ nhám (Rz) | =DISPIMG("ID_AAAB3F8FF03F4ACF87A3A4B2DA0F9D00",1) | 10 | -10 | 0 | mm |  |  | Roughness tester Máy đo độ nhám |  |  |  |  | OK
35-3-2 | Roughness (Wt) Độ nhám (Wt) | =DISPIMG("ID_D1F4C7BCD8CA4FEE85D64A4FFC1803AB",1) | 10 | -10 | 0 | mm |  |  | Roughness tester Máy đo độ nhám |  |  |  |  | OK
36 | Radius Bán kính | Specified tolerance Dung sai cụ thể | 1.6 | -0.2 | 0.2 | mm |  |  | Contour Máy đo biên dạng |  |  |  |  | NG
37-1-1 | Roughness (Rz) Độ nhám (Rz) | =DISPIMG("ID_FDEF2B6E91AA4719B99525C98DC4F02C",1) | 10 | -10 | 0 | mm |  |  | Roughness tester Máy đo độ nhám |  |  |  |  | OK
37-1-2 | Roughness (Wt) Độ nhám (Wt) | =DISPIMG("ID_AD4DF8F8B3914463BC059EA9F5EDED7F",1) | 10 | -10 | 0 | mm |  |  | Roughness tester Máy đo độ nhám |  |  |  |  | OK
37-2-1 | Roughness (Rz) Độ nhám (Rz) | =DISPIMG("ID_46400A500F1E41919F14BE0FF5FEA9EB",1) | 10 | -10 | 0 | mm |  |  | Roughness tester Máy đo độ nhám |  |  |  |  | OK
37-2-2 | Roughness (Wt) Độ nhám (Wt) | =DISPIMG("ID_08FAB008A5F24437A503F9FAA88A499E",1) | 10 | -10 | 0 | mm |  |  | Roughness tester Máy đo độ nhám |  |  |  |  | OK
37-3-1 | Roughness (Rz) Độ nhám (Rz) | =DISPIMG("ID_7041A29CA5604ECE9259FC0D74E7683C",1) | 10 | -10 | 0 | mm |  |  | Roughness tester Máy đo độ nhám |  |  |  |  | OK
37-3-2 | Roughness (Wt) Độ nhám (Wt) | =DISPIMG("ID_8F668ADDCC6042708FB2BFE06477E106",1) | 10 | -10 | 0 | mm |  |  | Roughness tester Máy đo độ nhám |  |  |  |  | OK
38-1 | Length Chiều dài | Specified tolerance Dung sai cụ thể | 9.4 | 0 | 0.5 | mm |  |  | Caliper Thước kẹp |  |  |  |  | NG
38-2 | Length Chiều dài | Specified tolerance Dung sai cụ thể | 9.4 | 0 | 0.5 | mm |  |  | Caliper Thước kẹp |  |  |  |  | NG
38-3 | Length Chiều dài | Specified tolerance Dung sai cụ thể | 9.4 | 0 | 0.5 | mm |  |  | Caliper Thước kẹp |  |  |  |  | NG
39 | Angle Góc | Specified tolerance Dung sai cụ thể | 30 | -1 | 1 | Degree |  |  | Contour Máy đo biên dạng |  |  |  |  | NG
40 | Diamater Đường kính | Specified tolerance Dung sai cụ thể | 54.5 | -0.2 | 0.2 | mm |  |  | CMM Máy đo 3D |  |  |  |  | NG
41 | Concentricity Độ đồng tâm | =DISPIMG("ID_AFD84BF92F10431C90AB3EB162636AF2",1) | 0.1 | -0.1 | 0 | mm |  |  | CMM Máy đo 3D |  |  |  |  | OK
42 | Diamater Đường kính | Specified tolerance Dung sai cụ thể | 48.5 | -0.034 | -0.009 | mm |  |  | CMM Máy đo 3D |  |  |  |  | NG
43 | Postion Vị trí | =DISPIMG("ID_622018663ACD480D91D0CB511AF740D4",1) | 0.4 | -0.4 | 0 | mm |  |  | CMM Máy đo 3D |  |  |  |  | OK
44 | Postion Vị trí | =DISPIMG("ID_5DFB44E0915C4DABBAAF77ABDC82BE1F",1) | 0.6 | -0.6 | 0 | mm |  |  | CMM Máy đo 3D |  |  |  |  | OK
45 | Perpendicularity Độ vuông góc | =DISPIMG("ID_2FA69321B1D74B8BA62DDC9A0ED0C15D",1) | 0.05 | -0.05 | 0 | mm |  |  | CMM Máy đo 3D |  |  |  |  | OK
46 | Diamater Đường kính | General tolerance Dung sai chung | 43.5 | -0.1 | 0.1 | mm |  |  | CMM Máy đo 3D |  |  |  |  | NG
47 | Length Chiều dài | Specified tolerance Dung sai cụ thể | 3 | -0.1 | 0.1 | mm |  |  | Contour Máy đo biên dạng |  |  |  |  | NG
48-1 | Roughness (Rz) Độ nhám (Rz) | =DISPIMG("ID_BEA2F0FC71FB42C283B94E9921711A4C",1) | 16 | -16 | 0 | mm |  |  | Roughness tester Máy đo độ nhám |  |  |  |  | OK
48-2 | Roughness (Rt) Độ nhám (Rt) | =DISPIMG("ID_331090E03C8D40679B769033214F7733",1) | 20 | -20 | 0 | mm |  |  | Roughness tester Máy đo độ nhám |  |  |  |  | OK
49 | Angularity Độ nghiêng | =DISPIMG("ID_136C508EFD5544DDABCB6FD3B1731A5B",1) | 0.2 | -0.2 | 0 | mm |  |  | CMM Máy đo 3D |  |  |  |  | OK
50 | Profile of a line Biên dạng đường | =DISPIMG("ID_348C5110DB984928937BD4325F3CAE42",1) | 0.6 | -0.6 | 0 | mm |  |  | CMM Máy đo 3D |  |  |  |  | OK
51 | Flatness Độ phẳng | =DISPIMG("ID_7768E67CBA3E4554B5CB262F1F8B87F1",1) | 0.05 | -0.05 | 0 | mm |  |  | CMM Máy đo 3D |  |  |  |  | OK
52 | Radius Bán kính | Specified tolerance Dung sai cụ thể | 0.4 | -0.1 | 0.1 | mm |  |  | Contour Máy đo biên dạng |  |  |  |  | NG
53-1 | Chamferring angle Góc vát | General tolerance Dung sai chung | 0.5 | -0.2 | 0.2 | mm |  |  | Contour Máy đo biên dạng |  |  |  |  | NG
53-2 | Chamferring angle Góc vát | General tolerance Dung sai chung | 45 | -1 | 1 | Degree |  |  | Contour Máy đo biên dạng |  |  |  |  | NG
54-1 | Profile of a line Biên dạng đường | =DISPIMG("ID_9C7D01FAF37241A5821EC3F90F47AD6B",1) | 2 | -2 | 0 | mm |  |  | CMM Máy đo 3D |  |  |  |  | OK
54-2 | Profile of a line Biên dạng đường | =DISPIMG("ID_99B79547489642859C6B78644624D820",1) | 2 | -2 | 0 | mm |  |  | CMM Máy đo 3D |  |  |  |  | OK
54-3 | Profile of a line Biên dạng đường | =DISPIMG("ID_8FC370F6A9A342CF96FE43CB3A6E6BC8",1) | 2 | -2 | 0 | mm |  |  | CMM Máy đo 3D |  |  |  |  | OK
55 | Length Chiều dài | 3.5 MIN | 3.5 | 0 | 3.5 | mm |  |  | CMM Máy đo 3D |  |  |  |  | NG
56-1 | Profile of a line Biên dạng đường | =DISPIMG("ID_C894100B493D42938E5B4EB0D0C46B3C",1) | 4 | -4 | 0 | mm |  |  | CMM Máy đo 3D |  |  |  |  | OK
56-2 | Profile of a line Biên dạng đường | =DISPIMG("ID_4AAA6E4F5B414929879C2D62FF10978C",1) | 4 | -4 | 0 | mm |  |  | CMM Máy đo 3D |  |  |  |  | OK
56-3 | Profile of a line Biên dạng đường | =DISPIMG("ID_97F0694F773E4918BD47EB6F4B644E20",1) | 4 | -4 | 0 | mm |  |  | CMM Máy đo 3D |  |  |  |  | OK
57-1 | Profile of a line Biên dạng đường | =DISPIMG("ID_6A2D67E2C4784898B5F697F5A7A05A41",1) | 2.5 | -2.5 | 0 | mm |  |  | CMM Máy đo 3D |  |  |  |  | OK
57-2 | Profile of a line Biên dạng đường | =DISPIMG("ID_D4B12624D47F418A94BBBA35426625A9",1) | 2.5 | -2.5 | 0 | mm |  |  | CMM Máy đo 3D |  |  |  |  | OK
57-3 | Profile of a line Biên dạng đường | =DISPIMG("ID_6C2A1BB63DF44A7A9FDD7EA46E24DAB2",1) | 2.5 | -2.5 | 0 | mm |  |  | CMM Máy đo 3D |  |  |  |  | OK
58-1 | Length Chiều dài | Specified tolerance Dung sai cụ thể | 40 | 0 | 2 | mm |  |  | CMM Máy đo 3D |  |  |  |  | NG
58-2 | Length Chiều dài | Specified tolerance Dung sai cụ thể | 40 | 0 | 2 | mm |  |  | CMM Máy đo 3D |  |  |  |  | NG
58-3 | Length Chiều dài | Specified tolerance Dung sai cụ thể | 40 | 0 | 2 | mm |  |  | CMM Máy đo 3D |  |  |  |  | NG
58-4 | Length Chiều dài | Specified tolerance Dung sai cụ thể | 40 | 0 | 2 | mm |  |  | CMM Máy đo 3D |  |  |  |  | NG
58-5 | Length Chiều dài | Specified tolerance Dung sai cụ thể | 40 | 0 | 2 | mm |  |  | CMM Máy đo 3D |  |  |  |  | NG
58-6 | Length Chiều dài | Specified tolerance Dung sai cụ thể | 40 | 0 | 2 | mm |  |  | CMM Máy đo 3D |  |  |  |  | NG
58-7 | Length Chiều dài | Specified tolerance Dung sai cụ thể | 40 | 0 | 2 | mm |  |  | CMM Máy đo 3D |  |  |  |  | NG
58-8 | Length Chiều dài | Specified tolerance Dung sai cụ thể | 40 | 0 | 2 | mm |  |  | CMM Máy đo 3D |  |  |  |  | NG
58-9 | Length Chiều dài | Specified tolerance Dung sai cụ thể | 40 | 0 | 2 | mm |  |  | CMM Máy đo 3D |  |  |  |  | NG
59-1 | Length Chiều dài | Specified tolerance Dung sai cụ thể | 2.2 | -0.5 | 0.5 | mm |  |  | CMM Máy đo 3D |  |  |  |  | NG
59-2 | Length Chiều dài | Specified tolerance Dung sai cụ thể | 2.2 | -0.5 | 0.5 | mm |  |  | CMM Máy đo 3D |  |  |  |  | NG
59-3 | Length Chiều dài | Specified tolerance Dung sai cụ thể | 2.2 | -0.5 | 0.5 | mm |  |  | CMM Máy đo 3D |  |  |  |  | NG
59-4 | Length Chiều dài | Specified tolerance Dung sai cụ thể | 2.2 | -0.5 | 0.5 | mm |  |  | CMM Máy đo 3D |  |  |  |  | NG
59-5 | Length Chiều dài | Specified tolerance Dung sai cụ thể | 2.2 | -0.5 | 0.5 | mm |  |  | CMM Máy đo 3D |  |  |  |  | NG
59-6 | Length Chiều dài | Specified tolerance Dung sai cụ thể | 2.2 | -0.5 | 0.5 | mm |  |  | CMM Máy đo 3D |  |  |  |  | NG
59-7 | Length Chiều dài | Specified tolerance Dung sai cụ thể | 2.2 | -0.5 | 0.5 | mm |  |  | CMM Máy đo 3D |  |  |  |  | NG
59-8 | Length Chiều dài | Specified tolerance Dung sai cụ thể | 2.2 | -0.5 | 0.5 | mm |  |  | CMM Máy đo 3D |  |  |  |  | NG
59-9 | Length Chiều dài | Specified tolerance Dung sai cụ thể | 2.2 | -0.5 | 0.5 | mm |  |  | CMM Máy đo 3D |  |  |  |  | NG
60-1 | Diamater Đường kính | General tolerance Dung sai chung | 18 | -0.2 | 0.2 | mm |  |  | CMM Máy đo 3D |  |  |  |  | NG
60-2 | Diamater Đường kính | General tolerance Dung sai chung | 18 | -0.2 | 0.2 | mm |  |  | CMM Máy đo 3D |  |  |  |  | NG
60-3 | Diamater Đường kính | General tolerance Dung sai chung | 18 | -0.2 | 0.2 | mm |  |  | CMM Máy đo 3D |  |  |  |  | NG
60-4 | Diamater Đường kính | General tolerance Dung sai chung | 18 | -0.2 | 0.2 | mm |  |  | CMM Máy đo 3D |  |  |  |  | NG
60-5 | Diamater Đường kính | General tolerance Dung sai chung | 18 | -0.2 | 0.2 | mm |  |  | CMM Máy đo 3D |  |  |  |  | NG
60-6 | Diamater Đường kính | General tolerance Dung sai chung | 18 | -0.2 | 0.2 | mm |  |  | CMM Máy đo 3D |  |  |  |  | NG
60-7 | Diamater Đường kính | General tolerance Dung sai chung | 18 | -0.2 | 0.2 | mm |  |  | CMM Máy đo 3D |  |  |  |  | NG
60-8 | Diamater Đường kính | General tolerance Dung sai chung | 18 | -0.2 | 0.2 | mm |  |  | CMM Máy đo 3D |  |  |  |  | NG
60-9 | Diamater Đường kính | General tolerance Dung sai chung | 18 | -0.2 | 0.2 | mm |  |  | CMM Máy đo 3D |  |  |  |  | NG
61 | Length Chiều dài | General tolerance Dung sai chung | 28 | -0.2 | 0.2 | mm |  |  | CMM Máy đo 3D |  |  |  |  | NG
62 | Length Chiều dài | General tolerance Dung sai chung | 56 | -0.3 | 0.3 | mm |  |  | CMM Máy đo 3D |  |  |  |  | NG
63 | Length Chiều dài | General tolerance Dung sai chung | 145 | -0.5 | 0.5 | mm |  |  | CMM Máy đo 3D |  |  |  |  | NG
64-1 | Profile of a surface Biên dạng mặt | =DISPIMG("ID_952455CF315D4A5788A971EFE0057691",1) | 0.5 | -0.5 | 0 | mm |  |  | CMM Máy đo 3D |  |  |  |  | OK
64-2 | Profile of a surface Biên dạng mặt | =DISPIMG("ID_046ABD86A4A740879D77B6E31B0D1A80",1) | 0.5 | -0.5 | 0 | mm |  |  | CMM Máy đo 3D |  |  |  |  | OK
64-3 | Profile of a surface Biên dạng mặt | =DISPIMG("ID_13A43EBBE3A44319B14B0E85B2109FDA",1) | 0.5 | -0.5 | 0 | mm |  |  | CMM Máy đo 3D |  |  |  |  | OK
65 | Flatness Độ phẳng | =DISPIMG("ID_34F58BFF3AC141978A98A2791A4E69E0",1) | 0.3 | -0.3 | 0 | mm |  |  | CMM Máy đo 3D |  |  |  |  | OK
66-1 | Flatness Độ phẳng | =DISPIMG("ID_956A6DB2E5ED4CBF8874229C9A3EC2AA",1) | 0.1 | -0.1 | 0 | mm |  |  | CMM Máy đo 3D |  |  |  |  | OK
66-2 | Flatness Độ phẳng | =DISPIMG("ID_818A4CD80A2243E08933A362415A7F43",1) | 0.1 | -0.1 | 0 | mm |  |  | CMM Máy đo 3D |  |  |  |  | OK
66-3 | Flatness Độ phẳng | =DISPIMG("ID_D9D01E2ED36749EEBCDF6F3BD01E3505",1) | 0.1 | -0.1 | 0 | mm |  |  | CMM Máy đo 3D |  |  |  |  | OK
67 | Length Chiều dài | General tolerance Dung sai chung | 28 | -0.2 | 0.2 | mm |  |  | CMM Máy đo 3D |  |  |  |  | NG
68 | Length Chiều dài | General tolerance Dung sai chung | 28 | -0.2 | 0.2 | mm |  |  | CMM Máy đo 3D |  |  |  |  | NG
69 | Length Chiều dài | General tolerance Dung sai chung | 142.54 | -0.5 | 0.5 | mm |  |  | CMM Máy đo 3D |  |  |  |  | NG
70 | Length Chiều dài | General tolerance Dung sai chung | 56 | -0.3 | 0.3 | mm |  |  | CMM Máy đo 3D |  |  |  |  | NG
71 | Length Chiều dài | General tolerance Dung sai chung | 28 | -0.2 | 0.2 | mm |  |  | CMM Máy đo 3D |  |  |  |  | NG
72-1 | Diamater Đường kính | General tolerance Dung sai chung | 2 | -0.1 | 0.1 | mm |  |  | CMM Máy đo 3D |  |  |  |  | NG
72-2 | Diamater Đường kính | General tolerance Dung sai chung | 2 | -0.1 | 0.1 | mm |  |  | CMM Máy đo 3D |  |  |  |  | NG
72-3 | Diamater Đường kính | General tolerance Dung sai chung | 2 | -0.1 | 0.1 | mm |  |  | CMM Máy đo 3D |  |  |  |  | NG
72-4 | Diamater Đường kính | General tolerance Dung sai chung | 2 | -0.1 | 0.1 | mm |  |  | CMM Máy đo 3D |  |  |  |  | NG
72-5 | Diamater Đường kính | General tolerance Dung sai chung | 2 | -0.1 | 0.1 | mm |  |  | CMM Máy đo 3D |  |  |  |  | NG
72-6 | Diamater Đường kính | General tolerance Dung sai chung | 2 | -0.1 | 0.1 | mm |  |  | CMM Máy đo 3D |  |  |  |  | NG
72-7 | Diamater Đường kính | General tolerance Dung sai chung | 2 | -0.1 | 0.1 | mm |  |  | CMM Máy đo 3D |  |  |  |  | NG
72-8 | Diamater Đường kính | General tolerance Dung sai chung | 2 | -0.1 | 0.1 | mm |  |  | CMM Máy đo 3D |  |  |  |  | NG
72-9 | Diamater Đường kính | General tolerance Dung sai chung | 2 | -0.1 | 0.1 | mm |  |  | CMM Máy đo 3D |  |  |  |  | NG
73 | Length Chiều dài | General tolerance Dung sai chung | 2 | -0.1 | 0.1 | mm |  |  | CMM Máy đo 3D |  |  |  |  | NG
74 | Length Chiều dài | Basic dimesion Kích thước cơ bản | 11.4 | -0.2 | 0.2 | mm |  |  | CMM Máy đo 3D |  |  |  |  | NG
75-1 | Roughness (Rz) Độ nhám (Rz) | =DISPIMG("ID_1AC3FCDEDC9F4D449BB023517B6E30BB",1) | 10 | -10 | 0 | mm |  |  | Roughness tester Máy đo độ nhám |  |  |  |  | OK
75-2 | Roughness (Wt) Độ nhám (Wt) | =DISPIMG("ID_2AC391CF6C8847AEB32C11CC65CDCFB4",1) | 10 | -10 | 0 | mm |  |  | Roughness tester Máy đo độ nhám |  |  |  |  | OK
76-1 | Length Chiều dài | Basic dimesion Kích thước cơ bản | 91 | -0.3 | 0.3 | mm |  |  | CMM Máy đo 3D |  |  |  |  | NG
76-2 | Length Chiều dài | Basic dimesion Kích thước cơ bản | 91 | -0.3 | 0.3 | mm |  |  | CMM Máy đo 3D |  |  |  |  | NG
76-3 | Length Chiều dài | Basic dimesion Kích thước cơ bản | 91 | -0.3 | 0.3 | mm |  |  | CMM Máy đo 3D |  |  |  |  | NG
76-4 | Length Chiều dài | Basic dimesion Kích thước cơ bản | 91 | -0.3 | 0.3 | mm |  |  | CMM Máy đo 3D |  |  |  |  | NG
76-5 | Length Chiều dài | Basic dimesion Kích thước cơ bản | 91 | -0.3 | 0.3 | mm |  |  | CMM Máy đo 3D |  |  |  |  | NG
76-6 | Length Chiều dài | Basic dimesion Kích thước cơ bản | 91 | -0.3 | 0.3 | mm |  |  | CMM Máy đo 3D |  |  |  |  | NG
77-1 | Length Chiều dài | Basic dimesion Kích thước cơ bản | 56 | -0.3 | 0.3 | mm |  |  | CMM Máy đo 3D |  |  |  |  | NG
77-2 | Length Chiều dài | Basic dimesion Kích thước cơ bản | 56 | -0.3 | 0.3 | mm |  |  | CMM Máy đo 3D |  |  |  |  | NG
77-3 | Length Chiều dài | Basic dimesion Kích thước cơ bản | 56 | -0.3 | 0.3 | mm |  |  | CMM Máy đo 3D |  |  |  |  | NG
78-1 | Length Chiều dài | Basic dimesion Kích thước cơ bản | 51 | -0.3 | 0.3 | mm |  |  | CMM Máy đo 3D |  |  |  |  | NG
78-2 | Length Chiều dài | Basic dimesion Kích thước cơ bản | 51 | -0.3 | 0.3 | mm |  |  | CMM Máy đo 3D |  |  |  |  | NG
78-3 | Length Chiều dài | Basic dimesion Kích thước cơ bản | 51 | -0.3 | 0.3 | mm |  |  | CMM Máy đo 3D |  |  |  |  | NG
78-4 | Length Chiều dài | Basic dimesion Kích thước cơ bản | 51 | -0.3 | 0.3 | mm |  |  | CMM Máy đo 3D |  |  |  |  | NG
78-5 | Length Chiều dài | Basic dimesion Kích thước cơ bản | 51 | -0.3 | 0.3 | mm |  |  | CMM Máy đo 3D |  |  |  |  | NG
78-6 | Length Chiều dài | Basic dimesion Kích thước cơ bản | 51 | -0.3 | 0.3 | mm |  |  | CMM Máy đo 3D |  |  |  |  | NG
79-1 | Length Chiều dài | Specified tolerance Dung sai cụ thể | 10 | 0 | 0.4 | mm |  |  | CMM Máy đo 3D |  |  |  |  | NG
79-2 | Length Chiều dài | Specified tolerance Dung sai cụ thể | 10 | 0 | 0.4 | mm |  |  | CMM Máy đo 3D |  |  |  |  | NG
79-3 | Length Chiều dài | Specified tolerance Dung sai cụ thể | 10 | 0 | 0.4 | mm |  |  | CMM Máy đo 3D |  |  |  |  | NG
80 | Profile of a line Biên dạng đường | =DISPIMG("ID_212BE318849348369204FBFBBF0B8C73",1) | 0.6 | -0.6 | 0 | mm |  |  | CMM Máy đo 3D |  |  |  |  | OK
81-1 | Radius Bán kính | Basic dimesion Kích thước cơ bản | 40 | -1 | 1 | mm |  |  | CMM Máy đo 3D |  |  |  |  | NG
81-2 | Radius Bán kính | Basic dimesion Kích thước cơ bản | 40 | -1 | 1 | mm |  |  | CMM Máy đo 3D |  |  |  |  | NG
81-3 | Radius Bán kính | Basic dimesion Kích thước cơ bản | 40 | -1 | 1 | mm |  |  | CMM Máy đo 3D |  |  |  |  | NG
81-4 | Radius Bán kính | Basic dimesion Kích thước cơ bản | 40 | -1 | 1 | mm |  |  | CMM Máy đo 3D |  |  |  |  | NG
81-5 | Radius Bán kính | Basic dimesion Kích thước cơ bản | 40 | -1 | 1 | mm |  |  | CMM Máy đo 3D |  |  |  |  | NG
81-6 | Radius Bán kính | Basic dimesion Kích thước cơ bản | 40 | -1 | 1 | mm |  |  | CMM Máy đo 3D |  |  |  |  | NG
82-1 | Length Chiều dài | Basic dimesion Kích thước cơ bản | 144.5 | -0.5 | 0.5 | mm |  |  | CMM Máy đo 3D |  |  |  |  | NG
82-2 | Length Chiều dài | Basic dimesion Kích thước cơ bản | 144.5 | -0.5 | 0.5 | mm |  |  | CMM Máy đo 3D |  |  |  |  | NG
83-1 | Length Chiều dài | Basic dimesion Kích thước cơ bản | 91 | -0.3 | 0.3 | mm |  |  | CMM Máy đo 3D |  |  |  |  | NG
83-2 | Length Chiều dài | Basic dimesion Kích thước cơ bản | 91 | -0.3 | 0.3 | mm |  |  | CMM Máy đo 3D |  |  |  |  | NG
84-1 | Length Chiều dài | Basic dimesion Kích thước cơ bản | 28 | -0.2 | 0.2 | mm |  |  | CMM Máy đo 3D |  |  |  |  | NG
84-2 | Length Chiều dài | Basic dimesion Kích thước cơ bản | 28 | -0.2 | 0.2 | mm |  |  | CMM Máy đo 3D |  |  |  |  | NG
85 | Profile of a line Biên dạng đường | =DISPIMG("ID_8C910A691A5A4A96B17F3D1520A31C45",1) | 0.6 | -0.6 | 0 | mm |  |  | CMM Máy đo 3D |  |  |  |  | OK
86-1 | Radius Bán kính | Basic dimesion Kích thước cơ bản | 10 | -1 | 1 | mm |  |  | CMM Máy đo 3D |  |  |  |  | NG
86-2 | Radius Bán kính | Basic dimesion Kích thước cơ bản | 10 | -1 | 1 | mm |  |  | CMM Máy đo 3D |  |  |  |  | NG
86-3 | Radius Bán kính | Basic dimesion Kích thước cơ bản | 10 | -1 | 1 | mm |  |  | CMM Máy đo 3D |  |  |  |  | NG
86-4 | Radius Bán kính | Basic dimesion Kích thước cơ bản | 10 | -1 | 1 | mm |  |  | CMM Máy đo 3D |  |  |  |  | NG
86-5 | Radius Bán kính | Basic dimesion Kích thước cơ bản | 10 | -1 | 1 | mm |  |  | CMM Máy đo 3D |  |  |  |  | NG
86-6 | Radius Bán kính | Basic dimesion Kích thước cơ bản | 10 | -1 | 1 | mm |  |  | CMM Máy đo 3D |  |  |  |  | NG
87 | Profile of a line Biên dạng đường | =DISPIMG("ID_8D1447A6335E4093B4E2ABC831BC9B1A",1) | 0.6 | -0.6 | 0 | mm |  |  | CMM Máy đo 3D |  |  |  |  | OK
88-1 | Diamater Đường kính | General tolerance Dung sai chung | 18 | -0.2 | 0.2 | mm |  |  | CMM Máy đo 3D |  |  |  |  | NG
88-2 | Diamater Đường kính | General tolerance Dung sai chung | 18 | -0.2 | 0.2 | mm |  |  | CMM Máy đo 3D |  |  |  |  | NG
88-3 | Diamater Đường kính | General tolerance Dung sai chung | 18 | -0.2 | 0.2 | mm |  |  | CMM Máy đo 3D |  |  |  |  | NG
88-4 | Diamater Đường kính | General tolerance Dung sai chung | 18 | -0.2 | 0.2 | mm |  |  | CMM Máy đo 3D |  |  |  |  | NG
88-5 | Diamater Đường kính | General tolerance Dung sai chung | 18 | -0.2 | 0.2 | mm |  |  | CMM Máy đo 3D |  |  |  |  | NG
88-6 | Diamater Đường kính | General tolerance Dung sai chung | 18 | -0.2 | 0.2 | mm |  |  | CMM Máy đo 3D |  |  |  |  | NG
88-7 | Diamater Đường kính | General tolerance Dung sai chung | 18 | -0.2 | 0.2 | mm |  |  | CMM Máy đo 3D |  |  |  |  | NG
88-8 | Diamater Đường kính | General tolerance Dung sai chung | 18 | -0.2 | 0.2 | mm |  |  | CMM Máy đo 3D |  |  |  |  | NG
88-9 | Diamater Đường kính | General tolerance Dung sai chung | 18 | -0.2 | 0.2 | mm |  |  | CMM Máy đo 3D |  |  |  |  | NG
89 | Length Chiều dài | Basic dimesion Kích thước cơ bản | 118 | -0.3 | 0.3 | mm |  |  | CMM Máy đo 3D |  |  |  |  | NG
90 | Length Chiều dài | Basic dimesion Kích thước cơ bản | 116.75 | -0.3 | 0.3 | mm |  |  | CMM Máy đo 3D |  |  |  |  | NG
91 | Length Chiều dài | Basic dimesion Kích thước cơ bản | 32.1 | -0.3 | 0.3 | mm |  |  | CMM Máy đo 3D |  |  |  |  | NG
92 | Length Chiều dài | Basic dimesion Kích thước cơ bản | 29.5 | -0.2 | 0.2 | mm |  |  | CMM Máy đo 3D |  |  |  |  | NG
93 | Length Chiều dài | Basic dimesion Kích thước cơ bản | 118 | -0.3 | 0.3 | mm |  |  | CMM Máy đo 3D |  |  |  |  | NG
94 | Length Chiều dài | Basic dimesion Kích thước cơ bản | 9 | -0.2 | 0.2 | mm |  |  | CMM Máy đo 3D |  |  |  |  | NG
95 | Mass Khối lượng |  | 3.253 |  |  | kg |  |  | Weighing machine Cân |  |  |  |  | NG
96 | Roughness (Rz) Độ nhám (Rz) | =DISPIMG("ID_2177373AB43D4FBA9E2CC3B59FC0AD23",1) | 40 | -40 | 0 | mm |  |  | Roughness tester Máy đo độ nhám |  |  |  |  | OK
97 | Roughness (Rz) Độ nhám (Rz) | =DISPIMG("ID_C5013A3C0C1B48C69179EA4EDB742631",1) | 63 | -63 | 0 | mm |  |  | Roughness tester Máy đo độ nhám |  |  |  |  | OK
98 | Corner Cạnh | =DISPIMG("ID_A2B2B09836954E2ABD4A7838FC465F1F",1) |  |  |  | mm |  |  | Visual Ngoại quan |  |  |  |  | OK
99 | Chamferring width Góc vát | =DISPIMG("ID_C140832B2C894753BE48FF440FF9ADD1",1) |  |  |  | mm |  |  | Visual Ngoại quan |  |  |  |  | OK
100 | Sealing faces Bề mặt đánh dấu | BWS 63008 | =DISPIMG("ID_4E4FC42DDC484C469085C96F767FDED0",1) | [5 empty] | Visual Ngoại quan |  |  |  |  | #VALUE!
101 | Leak tighness Kín khí | According to BWS 42007 | [6 empty] | Leak tighness machine Máy kín khí |  |  |  |  | OK
102 | Cleanliness Độ sạch | According to BWS 42001 | [6 empty] | Cleanliness machine Máy độ sạch |  |  |  |  | OK
103 | Threaded holes countersunk | =DISPIMG("ID_129F3785FBBE488FA8D0F0FD7F71D09E",1) | [6 empty] | Visual Ngoại quan |  |  |  |  | OK
104 | Material Vật liệu | =DISPIMG("ID_DB96255544C7496BB693EB92961E3DB8",1) | [6 empty] | Spectrometer Máy quang phổ |  |  |  |  | OK
- | Visual Ngoại quan | [7 empty] | Eyes Mắt |  |  |  |  | OK
Casting 鑄物
Machining 加工品
Prototype
Mass production
Note on H7: phuccan sale: Điền ô này trước để lấy thông tin
Note on F22: qc04: Cắt trực tiếp từ bản vẽ dán vô