## translator (hidden)
| Profile of a line Biên dạng đường | Contour Measuring Instrument VC-MC013 形狀測定器 | Contour Máy đo biên dạng
Profile 輪廓度 | Profile of a surface Biên dạng mặt | CMM VC-MC012 三次元 | CMM Máy đo 3D
| Thread hole Lỗ ren |  | Thread plug gauge Dưỡng ren ngoài
| Thread screws Trục ren |  | Thread hole gauge Dưỡng ren trong
Angle 角度 | Angularity Góc |  | Roundness tester Máy đo độ tròn
Perpendicularity 直角度 | Perpendicularity Độ vuông góc | Surface Roughness Tester VC-MC009 面粗度測定器 | Roughness tester Máy đo độ nhám
| Parallelism Độ song song | Caliper VC-CL147 游標卡尺 | Caliper Thước kẹp
Position 位置度 | Postion Vị trí |  | Eyes Mắt
| Concentricity Độ đồng tâm | MicrometerThickness VC-PM035 厚度規 | MicrometerThickness Đồng hồ đo độ dày
| Symmetry Độ đối xứng | Height GaugesVC-HG015 高度測定器 | Height Gauges Đồng hồ đo cao
Circular runout 擺幅 | Runout Độ đảo | Depth Micrometer 深度測 | Depth Micrometer Đồng hồ đo sâu
| Wavinesss Độ sóng | Groove Micrometer VC-PM037 度測千分尺 | Groove micrometer Đồng hồ đo rãnh
Length 寸法 | Length Chiều dài
Depth Độ sâu
Thickness 肉厚 | Thickness Độ dày
Height Chiều cao
Width Bề rộng
Inner Diameter 内徑 | Internal diamater Đường kính trong
Outter Diameter 外徑 | External diamater Đường kính ngoài
Diameter 直徑 | Diamater Đường kính
Chamfering 倒角 | Chamferring angularity Góc cạnh vát
Chamferring width Bề rộng cạnh vát
Radius R角 | Internal radius Bán kính trong
External radius Bán kính ngoài
Visual 外觀 | Visual Ngoại quan
Straightness Độ thẳng
Flatness 平度 | Flatness Độ phẳng
Surface roughness 面粗度 | Roughness Độ nhám
Circularity (Roundness) Độ tròn
Cylindricity Độ trục

## Measurement matrix (hidden)
Tolerance requirement
Category | Type | 1 | 0.1 | 0.01 | 0.001 |  | Dimension category | Measuring device category
Profile | Profile of a line Biên dạng đường | NA | Contour Máy đo biên dạng | Contour Máy đo biên dạng | Contour Máy đo biên dạng |  | Specified tolerance Dung sai cụ thể | Contour Máy đo biên dạng
Profile | Profile of a surface Biên dạng mặt | NA | CMM Máy đo 3D | CMM Máy đo 3D | NA | 0.1 | General tolerance Dung sai chung | CMM Máy đo 3D
Profile | Thread hole Lỗ ren | NA | Thread plug gauge Dưỡng ren ngoài | Thread plug gauge Dưỡng ren ngoài | NA | Roughness | Basic dimesion Kích thước cơ bản | Thread plug gauge Dưỡng ren ngoài
Profile | Thread screws Trục ren | NA | Thread hole gauge Dưỡng ren trong | Thread hole gauge Dưỡng ren trong | NA | #N/A | Reference dimension Kích thước tham khảo | Thread hole gauge Dưỡng ren trong
Orientation | Angle Góc | NA | CMM Máy đo 3D | CMM Máy đo 3D | NA |  | Ra | Roundness tester Máy đo độ tròn
Orientation | Perpendicularity Độ vuông góc | NA | CMM Máy đo 3D | CMM Máy đo 3D | NA |  | Rz | Roughness tester Máy đo độ nhám
Orientation | Parallelism Độ song song | NA | CMM Máy đo 3D | CMM Máy đo 3D | NA |  | Max | Caliper Thước kẹp
Location | Position Vị trí | NA | CMM Máy đo 3D | CMM Máy đo 3D | NA |  | Min | Visual Ngoại quan
Location | Concentricity Độ đồng tâm | NA | Roundness tester Máy đo độ tròn | Roundness tester Máy đo độ tròn | Roundness tester Máy đo độ tròn |  |  | 2.5D device Máy đo 2.5D
Location | Symmetry Độ đối xứng | NA | CMM Máy đo 3D | CMM Máy đo 3D | NA |  |  | Outside micrometer Panme đo ngoài
Composite | Runout Độ đảo | NA | Roundness tester Máy đo độ nhám | Roundness tester Máy đo độ nhám | Roundness tester Máy đo độ nhám |  |  | Inside micrometer Panme đo trong
Composite | Wavinesss Độ sóng | NA | Roundness tester Máy đo độ nhám | Roundness tester Máy đo độ nhám | Roundness tester Máy đo độ nhám |  |  | Deep gauge Thước đo sâu
Dimension | Length Chiều dài | Caliper Thước kẹp | Caliper Thước kẹp | Dial gauge Đồng hồ so | Dial gauge Đồng hồ so |  |  | Height gauge Thước đo cao
Dimension | Depth Độ sâu | Caliper Thước kẹp | Caliper Thước kẹp | Dial gauge Đồng hồ so | Dial gauge Đồng hồ so |  |  | Groove gauge Thước đo rãnh
Dimension | Thickness Độ dày | Caliper Thước kẹp | Caliper Thước kẹp | Dial gauge Đồng hồ so | Dial gauge Đồng hồ so |  |  | Thickness micrometer Đồng hồ đo độ dày
Dimension | Height Chiều cao | Caliper Thước kẹp | Caliper Thước kẹp | Dial gauge Đồng hồ so | Dial gauge Đồng hồ so |  |  | Testing tool Gá kiểm
Dimension | Width Bề rộng | Caliper Thước kẹp | Caliper Thước kẹp | Dial gauge Đồng hồ so | Dial gauge Đồng hồ so |  |  | Eyes Mắt
Dimension | Diamater Đường kính | Caliper Thước kẹp | Caliper Thước kẹp | Palme | Palme
Dimension | Chamferring angle Góc vát | NA | CMM Máy đo 3D | CMM Máy đo 3D | NA
Dimension | Distance Khoảng cách | NA | CMM Máy đo 3D | CMM Máy đo 3D | NA
Dimension | Radius Bán kính | NA | CMM Máy đo 3D | CMM Máy đo 3D | NA
Appearance | Visual Ngoại quan | Eyes | Eyes Mắt | Eyes Mắt | Eyes Mắt
Form | Straightness Độ thẳng | NA | Contour Máy đo biên dạng | Contour Máy đo biên dạng | Contour Máy đo biên dạng
Form | Flatness Độ phẳng | NA | Contour Máy đo biên dạng | Contour Máy đo biên dạng | Contour Máy đo biên dạng
Form | Roughness (Ra) Độ nhám (Ra) | NA | Roughness tester Máy đo độ nhám | Roughness tester Máy đo độ nhám | Roughness tester Máy đo độ nhám
Form | Roughness (Rz) Độ nhám (Rz) | NA | Roughness tester Máy đo độ nhám | Roughness tester Máy đo độ nhám | Roughness tester Máy đo độ nhám
Form | Roughness (Wt) Độ nhám (Wt) | NA | Roughness tester Máy đo độ nhám | Roughness tester Máy đo độ nhám | Roughness tester Máy đo độ nhám
Form | Circularity (Roundness) Độ tròn | NA | Roundness tester Máy đo độ tròn | Roundness tester Máy đo độ tròn | Roundness tester Máy đo độ tròn
Form | Cylindricity Độ trục | NA | Roundness tester Máy đo độ tròn | Roundness tester Máy đo độ tròn | Roundness tester Máy đo độ tròn

## Template (hidden)
Casting
TIÊU CHUẨN KIỂM TRA SẢN PHẨM
(MACHINING)
RD2 NO.A1906078--page2/3 (MACHINING)
RD2 NO.A1906078--page3/3 (MACHINING)
TIÊU CHUẨN KIỂM TRA SẢN PHẨM
TIÊU CHUẨN KIỂM TRA SẢN PHẨM
1

## M condition (hidden)
BẢNG TỔNG HỢP ĐIỀU KIỆN TỐI ĐA VẬT LIỆU TỪ KẾT QUẢ THỰC TẾ
Cỉrcle number | Characteristic | Datum | No.1 | #REF! | No.8 | No.9 | No.10

## Form report (hidden)
[7 empty] | All Dimension Inspection Report 檢查基準書兼成績書 | [11 empty] | Date of issue 製作日
2023.07.10
|  |  | Information |  | Customer |  | Supplier |  |  |  | Customer 客戶 |  | Judged 判定 |  | Approved 承認 |  | Checked by 確認 |  | Prepared by 製作
|  |  | Name |  | BWES |  | VULCAN
|  |  | Part Name 品名 |  | HOUSING MACHINED |  | HOUSING MACHINED
|  |  | Part No 品番 |  | - |  | A2303121
|  |  | Drawing number |  | E1060068608B0 |  | E1060068608B0
|  |  | Drawing version |  | Ver.(230619) |  | Machining_Drw.ver.(230619)_Circle num.ver.01
|  |  | Drawing Image | [9 empty] | NA | Không áp dụng/ Not applicable
[13 empty] | ∆ | Đang thảo luận/ In Discusion
Mặt đo lường/ Measured surface
[13 empty] | □ | Gia công đến gia công/ Machining to machining
[13 empty] | ○ | Phôi đến gia công/ casting to machining
[13 empty] | ● | Phôi đến phôi/ casting to casting
Phân loại đặc tính/ Classified Char.
[13 empty] | ○ | OTC: Đặc tính dung sai khác/ Other Toleranced Characteristics
[13 empty] | <qc> | Quality Characteristics
[13 empty] | <sc> | Special Characteristics
|  |  | Circle number | Content check 檢查項目 |  | Specification |  |  | Unit | Measured surface | Classified Char. | Tool check |  |  | Inspection result |  |  |  |  | Judged
OP |  | Tol requirement |  | Characteristic | Symbol on drawing | Nominal | Lower tol | Upper tol | [6 empty] | No.1 | No.2 | No.8 | No.9 | No.10
| 1 | 0.1 | 1 | Angle Góc | Basic dimesion Kích thước cơ bản | 33 | -0.5 | 0.5 | Degree | □ |  | CMM Máy đo 3D
| 2 | 0.1 | 2 | Length Chiều dài | Basic dimesion Kích thước cơ bản | 28.07 | -0.25 | 0.25 | mm | □ |  | CMM Máy đo 3D
| 3 | 0.1 | 3 | Length Chiều dài | Basic dimesion Kích thước cơ bản | 6.88 | -0.25 | 0.25 | mm | □ |  | CMM Máy đo 3D
| 4 | 0.1 | 4 | Length Chiều dài | Basic dimesion Kích thước cơ bản | 9.33 | -0.25 | 0.25 | mm | □ |  | CMM Máy đo 3D
| 5 | 0.1 | 5 | Radius Bán kính | Specified tolerance Dung sai cụ thể | 7.8 | 0 | 0.8 | mm | ○ |  | CMM/Contour Máy đo 3D/Máy đo biên dạng
| 6 | 0.1 | 6 | Length Chiều dài | Basic dimesion Kích thước cơ bản | 39.35 | -0.25 | 0.25 | mm | □ |  | CMM Máy đo 3D
| 7 | 0.1 | 7 | Length Chiều dài | Basic dimesion Kích thước cơ bản | 12.38 | -0.25 | 0.25 | mm | □ |  | CMM Máy đo 3D
| 8 | 0.1 | 8 | Radius Bán kính | Specified tolerance Dung sai cụ thể | 6.8 | -0.5 | 0.5 | mm | ○ |  | CMM/Contour Máy đo 3D/Máy đo biên dạng
| 9 | 0.001 | 9 | Position Vị trí |  | 0.2 | -0.2 | 0 | mm | □ |  | CMM Máy đo 3D
| 10 | 0.001 | 10 | Position Vị trí |  | 0.15 | -0.15 | 0 | mm | □ |  | CMM Máy đo 3D
| 11 | 0.001 | 11 | Flatness Độ phẳng |  | 0.1 | -0.1 | 0 | mm | □ | <sc> | CMM Máy đo 3D
| 12 | 0.1 | 12 | Angle Góc | Basic dimesion Kích thước cơ bản | 3 | -0.5 | 0.5 | mm | □ |  | CMM Máy đo 3D
| 13 | 0.1 | 13 | Length Chiều dài | Basic dimesion Kích thước cơ bản | 4 | -0.1 | 0.1 | mm | □ |  | CMM Máy đo 3D
| 14 | 0.001 | 14-1 | Roughness (Rmax) Độ nhám (Rmax) | Rmax | 15 | -15 | 0 | μm | □ | <qc> | Roughness tester Máy đo độ nhám
| 15 | 0.001 | 14-2 | Roughness (Rz) Độ nhám (Rz) | Rz | 10 | -10 | 0 | μm | □ | <qc> | Roughness tester Máy đo độ nhám
| 16 | 0.1 | 15-1 | Radius Bán kính | Specified tolerance Dung sai cụ thể | 2 | -0.2 | 0.2 | mm | □ |  | CMM Máy đo 3D
| 17 | 0.1 | 15-2 | Radius Bán kính | Specified tolerance Dung sai cụ thể | 2 | -0.2 | 0.2 | mm | □ |  | CMM Máy đo 3D
| 18 | 0.1 | 16 | Length Chiều dài | Basic dimesion Kích thước cơ bản | 20.4 | -0.25 | 0.25 | mm | □ |  | CMM Máy đo 3D
| 19 | 0.1 | 17-1 | Radius Bán kính | Specified tolerance Dung sai cụ thể | 5 | -0.25 | 0.25 | mm | □ |  | CMM Máy đo 3D
| 20 | 0.1 | 17-2 | Radius Bán kính | Specified tolerance Dung sai cụ thể | 5 | -0.25 | 0.25 | mm | □ |  | CMM Máy đo 3D
| 21 | 0.001 | 18-1 | Position Vị trí |  | 0.2 | -0.2 | 0 | mm | □ |  | CMM Máy đo 3D
| 22 | 0.001 | 18-2 | Position Vị trí |  | 0.2 | -0.2 | 0 | mm | □ |  | CMM Máy đo 3D
| 23 | 0.001 | 19 | Position Vị trí |  | 0.2 | -0.2 | 0 | mm | □ |  | CMM Máy đo 3D
| 24 | 0.001 | 20 | Position Vị trí |  | 0.15 | -0.15 | 0 | mm | □ |  | CMM Máy đo 3D
| 25 | 0.001 | 21 | Flatness Độ phẳng |  | 0.1 | -0.1 | 0 | mm | □ | <sc> | CMM Máy đo 3D
| 26 | 0.1 | 22 | Length Chiều dài | Basic dimesion Kích thước cơ bản | 4 | -0.1 | 0.1 | mm | □ |  | CMM Máy đo 3D
| 27 | 0.1 | 23 | Diamater Đường kính | Specified tolerance Dung sai cụ thể | 6.2 | -0.1 | 0.1 | mm | □ |  | Caliper Thước kẹp
| 28 | 0.1 | 24-1 | Chamferring angle Góc vát | Specified tolerance Dung sai cụ thể | 0.5 | 0 | 0.3 | mm | □ |  | Contour Máy đo biên dạng
| 29 | 1 | 24-2 | Chamferring angle Góc vát | Specified tolerance Dung sai cụ thể | 45 | -2 | 2 | Degree | □ |  | Contour Máy đo biên dạng
| 30 | 0.1 | 25 | Length Chiều dài | Specified tolerance Dung sai cụ thể | 3 | -0.2 | 0.2 | mm | □ |  | Caliper Thước kẹp
| 31 | 0.1 | 26 | Length Chiều dài | Specified tolerance Dung sai cụ thể | 9.4 | -0.1 | 0.1 | mm | □ | <sc> | CMM/Caliper Máy đo 3D/Thước kẹp
| 32 | 0.001 | 27 | Position Vị trí |  | 0.5 | -0.5 | 0 | mm | □ | <sc> | CMM Máy đo 3D
| 33 | 0.1 | 28 | Length Chiều dài | Specified tolerance Dung sai cụ thể | 12.4 | -0.15 | 0.15 | mm | □ | <sc> | CMM/Caliper Máy đo 3D/Thước kẹp
| 34 | 0.001 | 29 | Position Vị trí |  | 0.5 | -0.5 | 0 | mm | □ | <sc> | CMM Máy đo 3D
| 35 | 0.1 | 30 | Length Chiều dài | Basic dimesion Kích thước cơ bản | 29.56 | -0.25 | 0.25 | mm | □ |  | CMM Máy đo 3D
| 36 | 0.1 | 31 | Length Chiều dài | Basic dimesion Kích thước cơ bản | 48.93 | -0.25 | 0.25 | mm | □ |  | CMM Máy đo 3D
| 37 | 0.1 | 32 | Diamater Đường kính | Specified tolerance Dung sai cụ thể | 26 | -0.1 | 0.1 | mm | □ | <qc> | CMM/Caliper Máy đo 3D/Thước kẹp
| 40 | 0.001 | 33 | Position Vị trí |  | 0.5 | -0.5 | 0 | mm | □ | <qc> | CMM Máy đo 3D
| 41 | 0.001 | 34 | Perpendicularity Độ vuông góc |  | 0.2 | -0.2 | 0 | mm | □ | <qc> | CMM Máy đo 3D
| 42 | 0.1 | 35 | Length Chiều dài | Basic dimesion Kích thước cơ bản | 4.5 | -0.4 | 0.4 | mm | □ |  | Caliper Thước kẹp
| 43 | 0.001 | 36-1 | Thread hole Lỗ ren | M6-6H |  |  |  | mm | □ |  | Thread hole gauge Dưỡng ren trong
| 44 | 0.001 | 36-2 | Thread hole Lỗ ren | M6-6H |  |  |  | mm | □ |  | Thread hole gauge Dưỡng ren trong
| 45 | 0.001 | 37-1 | Position Vị trí |  | 0.5 | -0.5 | 0 | mm | □ |  | CMM Máy đo 3D
| 46 | 0.001 | 37-2 | Position Vị trí |  | 0.5 | -0.5 | 0 | mm | □ |  | CMM Máy đo 3D
| 47 | 0.001 | 38-1 | Position Vị trí |  | 0.3 | -0.3 | 0 | mm | □ |  | CMM Máy đo 3D
| 48 | 0.001 | 38-2 | Position Vị trí |  | 0.3 | -0.3 | 0 | mm | □ |  | CMM Máy đo 3D
| 49 | 0.001 | 39-1 | Perpendicularity Độ vuông góc |  | 0.1 | -0.1 | 0 | mm | □ |  | CMM Máy đo 3D
| 50 | 0.001 | 39-2 | Perpendicularity Độ vuông góc |  | 0.1 | -0.1 | 0 | mm | □ |  | CMM Máy đo 3D
| 51 | 1 | 40-1 | Depth Độ sâu |  | 11 | 0 | 11 | mm | □ |  | Caliper Thước kẹp
| 52 | 1 | 40-2 | Depth Độ sâu |  | 11 | 0 | 11 | mm | □ |  | Caliper Thước kẹp
| 53 | 1 | 41-1 | Depth Độ sâu |  | -14 | 0 | 14 | mm | □ |  | Caliper Thước kẹp
| 54 | 1 | 41-2 | Depth Độ sâu |  | -14 | 0 | 14 | mm | □ |  | Caliper Thước kẹp
| 55 | 0.1 | 42-1-1 | Chamferring angle Góc vát | Specified tolerance Dung sai cụ thể | 0.5 | 0 | 0.3 | mm | □ |  | Contour Máy đo biên dạng
| 56 | 1 | 42-1-2 | Chamferring angle Góc vát | Specified tolerance Dung sai cụ thể | 45 | -2 | 2 | Degree | □ |  | Contour Máy đo biên dạng
| 57 | 0.1 | 42-2-1 | Chamferring angle Góc vát | Specified tolerance Dung sai cụ thể | 0.5 | 0 | 0.3 | mm | □ |  | Contour Máy đo biên dạng
| 58 | 1 | 42-2-2 | Chamferring angle Góc vát | Specified tolerance Dung sai cụ thể | 45 | -2 | 2 | Degree | □ |  | Contour Máy đo biên dạng
| 59 | 0.001 | 43-1 | Thread hole Lỗ ren | M6-6H |  |  |  | mm | □ |  | Thread hole gauge Dưỡng ren trong
| 60 | 0.001 | 43-2 | Thread hole Lỗ ren | M6-6H |  |  |  | mm | □ |  | Thread hole gauge Dưỡng ren trong
| 61 | 0.001 | 44-1 | Position Vị trí |  | 0.5 | -0.5 | 0 | mm | □ |  | CMM Máy đo 3D
| 62 | 0.001 | 44-2 | Position Vị trí |  | 0.5 | -0.5 | 0 | mm | □ |  | CMM Máy đo 3D
| 63 | 0.001 | 45-1 | Position Vị trí |  | 0.3 | -0.3 | 0 | mm | □ |  | CMM Máy đo 3D
| 64 | 0.001 | 45-2 | Position Vị trí |  | 0.3 | -0.3 | 0 | mm | □ |  | CMM Máy đo 3D
| 65 | 1 | 46-1 | Depth Độ sâu |  | 13.5 | 0 | 13.5 | mm | □ |  | Caliper Thước kẹp
| 66 | 1 | 46-2 | Depth Độ sâu |  | 13.5 | 0 | 13.5 | mm | □ |  | Caliper Thước kẹp
| 67 | 1 | 47-1 | Depth Độ sâu |  | -16.5 | 0 | 16.5 | mm | □ |  | Caliper Thước kẹp
| 68 | 1 | 47-2 | Depth Độ sâu |  | -16.5 | 0 | 16.5 | mm | □ |  | Caliper Thước kẹp
| 69 | 0.1 | 48-1-1 | Chamferring angle Góc vát | Specified tolerance Dung sai cụ thể | 0.5 | 0 | 0.3 | mm | □ |  | Contour Máy đo biên dạng
| 70 | 1 | 48-1-2 | Chamferring angle Góc vát | Specified tolerance Dung sai cụ thể | 45 | -2 | 2 | Degree | □ |  | Contour Máy đo biên dạng
| 71 | 0.1 | 48-2-1 | Chamferring angle Góc vát | Specified tolerance Dung sai cụ thể | 0.5 | 0 | 0.3 | mm | □ |  | Contour Máy đo biên dạng
| 72 | 1 | 48-2-2 | Chamferring angle Góc vát | Specified tolerance Dung sai cụ thể | 45 | -2 | 2 | Degree | □ |  | Contour Máy đo biên dạng
| 73 | 0.01 | 49 | Diamater Đường kính |  | 13 | 0 | 0.043 | mm | □ | <qc> | CMM/Caliper Máy đo 3D/Thước kẹp
| 74 | 0.001 | 50 | Position Vị trí |  | 0.5 | -0.5 | 0 | mm | □ |  | CMM Máy đo 3D
| 75 | 0.001 | 51 | Perpendicularity Độ vuông góc |  | 0.02 | -0.02 | 0 | mm | □ |  | CMM Máy đo 3D
| 76 | 0.001 | 52 | Flatness Độ phẳng |  | 0.1 | -0.1 | 0 | mm | □ | <qc> | CMM Máy đo 3D
| 77 | 0.1 | 53 | Length Chiều dài | Basic dimesion Kích thước cơ bản | 22.5 | -0.25 | 0.25 | mm | □ |  | CMM Máy đo 3D
| 78 | 0.1 | 54 | Diamater Đường kính | Basic dimesion Kích thước cơ bản | 34.7 | -0.25 | 0.25 | mm | □ |  | CMM Máy đo 3D
| 79 | 0.1 | 55 | Length Chiều dài | Basic dimesion Kích thước cơ bản | 14.5 | -0.25 | 0.25 | mm | □ |  | CMM Máy đo 3D
| 80 | 0.001 | 56-1 | Thread hole Lỗ ren | M6-6H |  |  |  | mm | □ |  | Thread hole gauge Dưỡng ren trong
| 81 | 0.001 | 56-2 | Thread hole Lỗ ren | M6-6H |  |  |  | mm | □ |  | Thread hole gauge Dưỡng ren trong
| 82 | 0.001 | 57-1 | Position Vị trí |  | 0.5 | -0.5 | 0 | mm | □ |  | CMM Máy đo 3D
| 83 | 0.001 | 57-2 | Position Vị trí |  | 0.5 | -0.5 | 0 | mm | □ |  | CMM Máy đo 3D
| 84 | 0.001 | 58-1 | Position Vị trí |  | 0.3 | -0.3 | 0 | mm | □ |  | CMM Máy đo 3D
| 85 | 0.001 | 58-2 | Position Vị trí |  | 0.3 | -0.3 | 0 | mm | □ |  | CMM Máy đo 3D
| 86 | 1 | 59-1 | Depth Độ sâu |  | 13.5 | 0 | 13.5 | mm | □ |  | Caliper Thước kẹp
| 87 | 1 | 59-2 | Depth Độ sâu |  | 13.5 | 0 | 13.5 | mm | □ |  | Caliper Thước kẹp
| 88 | 1 | 60-1 | Depth Độ sâu |  | -16.5 | 0 | 16.5 | mm | □ |  | Caliper Thước kẹp
| 89 | 1 | 60-2 | Depth Độ sâu |  | -16.5 | 0 | 16.5 | mm | □ |  | Caliper Thước kẹp
| 90 | 0.1 | 61-1-1 | Chamferring angle Góc vát | Specified tolerance Dung sai cụ thể | 0.5 | 0 | 0.3 | mm | □ |  | Contour Máy đo biên dạng
| 91 | 1 | 61-1-2 | Chamferring angle Góc vát | Specified tolerance Dung sai cụ thể | 45 | -2 | 2 | Degree | □ |  | Contour Máy đo biên dạng
| 92 | 0.1 | 61-2-1 | Chamferring angle Góc vát | Specified tolerance Dung sai cụ thể | 0.5 | 0 | 0.3 | mm | □ |  | Contour Máy đo biên dạng
| 93 | 1 | 61-2-2 | Chamferring angle Góc vát | Specified tolerance Dung sai cụ thể | 45 | -2 | 2 | Degree | □ |  | Contour Máy đo biên dạng
| 94 | 0.1 | 62 | Length Chiều dài | Basic dimesion Kích thước cơ bản | 42.75 | -0.25 | 0.25 | mm | ○ |  | CMM Máy đo 3D
| 95 | 0.1 | 63 | Length Chiều dài | Basic dimesion Kích thước cơ bản | 40 | -0.25 | 0.25 | mm | ○ |  | CMM Máy đo 3D
| 96 | 0.1 | 64 | Length Chiều dài | Basic dimesion Kích thước cơ bản | 41 | -0.25 | 0.25 | mm | ○ |  | CMM Máy đo 3D
| 97 | 0.1 | 65 | Length Chiều dài | Basic dimesion Kích thước cơ bản | 39 | -0.25 | 0.25 | mm | ○ |  | CMM Máy đo 3D
| 98 | 0.1 | 66 | Length Chiều dài | Basic dimesion Kích thước cơ bản | 5.3 | -0.25 | 0.25 | mm | ○ |  | CMM Máy đo 3D
| 99 | 0.1 | 67 | Length Chiều dài | Basic dimesion Kích thước cơ bản | 13.54 | -0.25 | 0.25 | mm | ○ |  | CMM Máy đo 3D
| 100 | 0.1 | 68 | Length Chiều dài | Basic dimesion Kích thước cơ bản | 73.35 | -0.25 | 0.25 | mm | ○ |  | CMM Máy đo 3D
| 101 | 0.1 | 69 | Length Chiều dài | Basic dimesion Kích thước cơ bản | 33 | -0.25 | 0.25 | mm | ○ |  | CMM Máy đo 3D
| 102 | 0.001 | 70 | Profile of a line Biên dạng đường |  | 2 | -2 | 0 | mm | ○ |  | CMM Máy đo 3D
| 103 | 0.001 | 71 | Profile of a line Biên dạng đường |  | 1.5 | -1.5 | 0 | mm | ● |  | CMM Máy đo 3D
| 104 | 0.1 | 72 | Length Chiều dài | Basic dimesion Kích thước cơ bản | 51 | -0.25 | 0.25 | mm | ○ |  | CMM Máy đo 3D
| 105 | 0.1 | 73 | Length Chiều dài | Basic dimesion Kích thước cơ bản | 13 | -0.25 | 0.25 | mm | ○ |  | CMM Máy đo 3D
| 106 | 0.1 | 74 | Length Chiều dài | Basic dimesion Kích thước cơ bản | 2 | -0.25 | 0.25 | mm | ○ |  | CMM Máy đo 3D
| 107 | 0.1 | 75-1 | Diamater Đường kính | Specified tolerance Dung sai cụ thể | 4 | 0 | 0.12 | mm | □ |  | CMM/Caliper Máy đo 3D/Thước kẹp
| 108 | 0.1 | 75-2 | Diamater Đường kính | Specified tolerance Dung sai cụ thể | 4 | 0 | 0.12 | mm | □ |  | CMM/Caliper Máy đo 3D/Thước kẹp
| 109 | 0.001 | 76-1 | Position Vị trí |  | 0.1 | -0.1 | 0 | mm | □ |  | CMM Máy đo 3D
| 110 | 0.001 | 76-2 | Position Vị trí |  | 0.1 | -0.1 | 0 | mm | □ |  | CMM Máy đo 3D
| 111 | 0.001 | 77-1 | Roughness (Rmax) Độ nhám (Rmax) | Rmax | 15 | -15 | 0 | μm | □ | <qc> | Roughness tester Máy đo độ nhám
| 112 | 0.001 | 77-2 | Roughness (Rz) Độ nhám (Rz) | Rz | 10 | -10 | 0 | μm | □ | <qc> | Roughness tester Máy đo độ nhám
| 113 | 0.1 | 78 | Length Chiều dài | Basic dimesion Kích thước cơ bản | 38.8 | -0.25 | 0.25 | mm | ○ |  | CMM Máy đo 3D
| 114 | 0.1 | 79 | Length Chiều dài | Basic dimesion Kích thước cơ bản | 38.8 | -0.25 | 0.25 | mm | ○ |  | CMM Máy đo 3D
| 115 | 0.1 | 80 | Length Chiều dài | Basic dimesion Kích thước cơ bản | 15 | -0.25 | 0.25 | mm | ○ |  | CMM Máy đo 3D
| 116 | 0.1 | 81 | Length Chiều dài | Basic dimesion Kích thước cơ bản | 33 | -0.25 | 0.25 | mm | ○ |  | CMM Máy đo 3D
| 117 | 0.001 | 82 | Profile of a line Biên dạng đường |  | 2 | -2 | 0 | mm | ○ |  | CMM Máy đo 3D
| 118 | 0.001 | 83 | Profile of a line Biên dạng đường |  | 1.5 | -1.5 | 0 | mm | ● |  | CMM Máy đo 3D
| 119 | 0.1 | 84 | Length Chiều dài | Basic dimesion Kích thước cơ bản | 43 | -0.25 | 0.25 | mm | ○ |  | CMM Máy đo 3D
| 120 | 0.1 | 85 | Length Chiều dài | Basic dimesion Kích thước cơ bản | 13 | -0.25 | 0.25 | mm | ○ |  | CMM Máy đo 3D
| 121 | 0.001 | 86 | Profile of a line Biên dạng đường |  | 2 | -2 | 0 | mm | ○ |  | CMM Máy đo 3D
| 122 | 0.001 | 87 | Profile of a line Biên dạng đường |  | 1.5 | -1.5 | 0 | mm | ● |  | CMM Máy đo 3D
| 123 | 0.1 | 88 | Length Chiều dài | Basic dimesion Kích thước cơ bản | 55.5 | -0.25 | 0.25 | mm | ○ |  | CMM Máy đo 3D
| 124 | 0.1 | 89 | Length Chiều dài | Basic dimesion Kích thước cơ bản | 41.63 | -0.25 | 0.25 | mm | ○ |  | CMM Máy đo 3D
| 125 | 0.1 | 90 | Length Chiều dài | Basic dimesion Kích thước cơ bản | 25 | -0.25 | 0.25 | mm | ○ |  | CMM Máy đo 3D
| 126 | 0.1 | 91-1 | Diamater Đường kính | Specified tolerance Dung sai cụ thể | 6.3 | -0.1 | 0.1 | mm | □ |  | Caliper/Plug gauge Thước kẹp/Pin kiểm
| 127 | 0.1 | 91-2 | Diamater Đường kính | Specified tolerance Dung sai cụ thể | 6.3 | -0.1 | 0.1 | mm | □ |  | Caliper/Plug gauge Thước kẹp/Pin kiểm
| 128 | 0.1 | 91-3 | Diamater Đường kính | Specified tolerance Dung sai cụ thể | 6.3 | -0.1 | 0.1 | mm | □ |  | Caliper/Plug gauge Thước kẹp/Pin kiểm
| 129 | 0.1 | 91-4 | Diamater Đường kính | Specified tolerance Dung sai cụ thể | 6.3 | -0.1 | 0.1 | mm | □ |  | Caliper/Plug gauge Thước kẹp/Pin kiểm
| 130 | 0.1 | 91-5 | Diamater Đường kính | Specified tolerance Dung sai cụ thể | 6.3 | -0.1 | 0.1 | mm | □ |  | Caliper/Plug gauge Thước kẹp/Pin kiểm
| 131 | 0.001 | 92-1 | Position Vị trí |  | 0.3 | -0.3 | 0 | mm | □ |  | CMM Máy đo 3D
| 132 | 0.001 | 92-2 | Position Vị trí |  | 0.3 | -0.3 | 0 | mm | □ |  | CMM Máy đo 3D
| 133 | 0.001 | 92-3 | Position Vị trí |  | 0.3 | -0.3 | 0 | mm | □ |  | CMM Máy đo 3D
| 134 | 0.001 | 92-4 | Position Vị trí |  | 0.3 | -0.3 | 0 | mm | □ |  | CMM Máy đo 3D
| 135 | 0.001 | 92-5 | Position Vị trí |  | 0.3 | -0.3 | 0 | mm | □ |  | CMM Máy đo 3D
| 136 | 0.001 | 93-1 | Perpendicularity Độ vuông góc |  | 0.2 | -0.2 | 0 | mm | □ |  | CMM Máy đo 3D
| 137 | 0.001 | 93-2 | Perpendicularity Độ vuông góc |  | 0.2 | -0.2 | 0 | mm | □ |  | CMM Máy đo 3D
| 138 | 0.001 | 93-3 | Perpendicularity Độ vuông góc |  | 0.2 | -0.2 | 0 | mm | □ |  | CMM Máy đo 3D
| 139 | 0.001 | 93-4 | Perpendicularity Độ vuông góc |  | 0.2 | -0.2 | 0 | mm | □ |  | CMM Máy đo 3D
| 140 | 0.001 | 93-5 | Perpendicularity Độ vuông góc |  | 0.2 | -0.2 | 0 | mm | □ |  | CMM Máy đo 3D
| 141 | 0.001 | 94 | Position Vị trí |  | 0.3 | -0.3 | 0 | mm | □ |  | CMM Máy đo 3D
| 142 | 0.001 | 95 | Flatness Độ phẳng |  | 0.25 | -0.25 | 0 | mm | □ |  | CMM Máy đo 3D
| 143 | 0.1 | 96 | Angle Góc | Basic dimesion Kích thước cơ bản | 32.5 | -0.5 | 0.5 | Degree | □ |  | CMM Máy đo 3D
| 144 | 0.1 | 97 | Length Chiều dài | Basic dimesion Kích thước cơ bản | 6.55 | -0.25 | 0.25 | mm | □ |  | CMM Máy đo 3D
| 145 | 0.1 | 98 | Length Chiều dài | Basic dimesion Kích thước cơ bản | 77.1 | -0.25 | 0.25 | mm | □ |  | 2.5D device Máy đo 2.5D
| 146 | 0.1 | 99-1 | Length Chiều dài | Basic dimesion Kích thước cơ bản | 3 | -0.4 | 0.4 | mm | □ |  | Caliper Thước kẹp
| 147 | 0.1 | 99-2 | Length Chiều dài | Basic dimesion Kích thước cơ bản | 3 | -0.4 | 0.4 | mm | □ |  | Caliper Thước kẹp
| 148 | 0.001 | 100-1 | Position Vị trí |  | 1 | -1 | 0 | mm | □ |  | CMM Máy đo 3D
| 149 | 0.001 | 100-2 | Position Vị trí |  | 1 | -1 | 0 | mm | □ |  | CMM Máy đo 3D
| 150 | 0.1 | 101 | Length Chiều dài | Basic dimesion Kích thước cơ bản | 44.5 | -0.25 | 0.25 | mm | □ |  | CMM Máy đo 3D
| 151 | 0.001 | 102 | Profile of a surface Biên dạng mặt |  | 2 | -2 | 0 | mm | ○ |  | CMM Máy đo 3D
| 152 | 0.001 | 103 | Position Vị trí |  | 0.5 | -0.5 | 0 | mm | □ |  | CMM Máy đo 3D
| 153 | 0.001 | 104 | Flatness Độ phẳng |  | 0.15 | -0.15 | 0 | mm | □ |  | CMM Máy đo 3D
| 154 | 0.1 | 105 | Length Chiều dài | Specified tolerance Dung sai cụ thể | 6 | -0.5 | 0.5 | mm | ○ |  | Caliper Thước kẹp
| 155 | 0.1 | 106 | Length Chiều dài | Basic dimesion Kích thước cơ bản | 55.2 | -0.25 | 0.25 | mm | ○ |  | CMM Máy đo 3D
| 156 | 0.001 | 107 | Parallelism Độ song song |  | 0.4 | -0.4 | 0 | mm | ○ |  | CMM Máy đo 3D
| 157 | 0.001 | 108-1 | Roughness (Rmax) Độ nhám (Rmax) | Rmax | 15 | -15 | 0 | μm | □ |  | Roughness tester Máy đo độ nhám
| 158 | 0.001 | 108-2 | Roughness (Rz) Độ nhám (Rz) | Rz | 10 | -10 | 0 | μm | □ |  | Roughness tester Máy đo độ nhám
| 159 | 0.1 | 109 | Diamater Đường kính | Basic dimesion Kích thước cơ bản | 36 | -0.25 | 0.25 | mm | □ |  | 2.5D device Máy đo 2.5D
| 160 | 0.001 | 110 | Flatness Độ phẳng |  | 0.1 | -0.1 | 0 | mm | □ |  | CMM Máy đo 3D
| 161 | 0.1 | 111 | Diamater Đường kính | Basic dimesion Kích thước cơ bản | 27 | -0.25 | 0.25 | mm | □ |  | CMM Máy đo 3D
| 162 | 0.1 | 112 | Diamater Đường kính | Specified tolerance Dung sai cụ thể | 7.9 | 0.34 | 0.46 | mm | □ | <qc> | CMM Máy đo 3D
| 163 | 0.001 | 113 | Position Vị trí |  | 0.1 | -0.1 | 0 | mm | □ |  | CMM Máy đo 3D
| 164 | 0.1 | 114 | Length Chiều dài | Basic dimesion Kích thước cơ bản | 49.55 | -0.25 | 0.25 | mm | □ |  | Caliper Thước kẹp
| 165 | 0.001 | 115 | Position Vị trí |  | 0.4 | -0.4 | 0 | mm | □ |  | CMM Máy đo 3D
| 166 | 0.1 | 116 | Length Chiều dài | Basic dimesion Kích thước cơ bản | 45.2 | -0.25 | 0.25 | mm | □ |  | CMM Máy đo 3D
| 167 | 0.001 | 117 | Position Vị trí |  | 1 | -1 | 0 | mm | □ |  | CMM Máy đo 3D
| 168 | 0.1 | 118 | Length Chiều dài | Specified tolerance Dung sai cụ thể | 4.5 | -0.5 | 0.5 | mm | □ |  | Caliper Thước kẹp
| 169 | 0.1 | 119-1 | Chamferring angle Góc vát | Specified tolerance Dung sai cụ thể | 0.5 | 0 | 0.3 | mm | □ |  | Contour Máy đo biên dạng
| 170 | 0.1 | 119-2 | Chamferring angle Góc vát | General tolerance Dung sai chung | 45 | -0.5 | 0.5 | Degree | □ |  | Contour Máy đo biên dạng
| 171 | 0.1 | 120-1 | Diamater Đường kính | Specified tolerance Dung sai cụ thể | 11.4 | -0.4 | 0.5 | mm | □ |  | CMM Máy đo 3D
| 172 | 0.1 | 120-2 | Diamater Đường kính | Specified tolerance Dung sai cụ thể | 11.4 | -0.4 | 0.5 | mm | □ |  | CMM Máy đo 3D
| 173 | 0.001 | 121 | Position Vị trí |  | 0.4 | -0.4 | 0 | mm | □ |  | CMM Máy đo 3D
| 174 | 0.001 | 122 | Flatness Độ phẳng |  | 0.1 | -0.1 | 0 | mm | □ | <qc> | CMM Máy đo 3D
| 175 | 0.1 | 123 | Angle Góc | Basic dimesion Kích thước cơ bản | 4 | -0.5 | 0.5 | Degree | □ |  | CMM Máy đo 3D
| 176 | 0.1 | 124 | Length Chiều dài | Basic dimesion Kích thước cơ bản | 24.39 | -0.25 | 0.25 | mm | □ |  | CMM Máy đo 3D
| 177 | 0.001 | 125 | Position Vị trí |  | 0.5 | -0.5 | 0 | mm | □ |  | CMM Máy đo 3D
| 178 | 0.001 | 126 | Flatness Độ phẳng |  | 0.1 | -0.1 | 0 | mm | □ | <qc> | CMM Máy đo 3D
| 179 | 0.001 | 127-1 | Position Vị trí |  | 0.4 | -0.4 | 0 | mm | □ |  | CMM Máy đo 3D
| 180 | 0.001 | 127-2 | Position Vị trí |  | 0.4 | -0.4 | 0 | mm | □ |  | CMM Máy đo 3D
| 181 | 0.001 | 127-3 | Position Vị trí |  | 0.4 | -0.4 | 0 | mm | □ |  | CMM Máy đo 3D
| 182 | 0.001 | 127-4 | Position Vị trí |  | 0.4 | -0.4 | 0 | mm | □ |  | CMM Máy đo 3D
| 183 | 0.001 | 127-5 | Position Vị trí |  | 0.4 | -0.4 | 0 | mm | □ |  | CMM Máy đo 3D
| 184 | 0.1 | 128-1 | Length Chiều dài | Basic dimesion Kích thước cơ bản | 7 | -0.25 | 0.25 | mm | □ |  | Caliper Thước kẹp
| 185 | 0.1 | 128-2 | Length Chiều dài | Basic dimesion Kích thước cơ bản | 7 | -0.25 | 0.25 | mm | □ |  | Caliper Thước kẹp
| 186 | 0.1 | 128-3 | Length Chiều dài | Basic dimesion Kích thước cơ bản | 7 | -0.25 | 0.25 | mm | □ |  | Caliper Thước kẹp
| 187 | 0.1 | 128-4 | Length Chiều dài | Basic dimesion Kích thước cơ bản | 7 | -0.25 | 0.25 | mm | □ |  | Caliper Thước kẹp
| 188 | 0.1 | 128-5 | Length Chiều dài | Basic dimesion Kích thước cơ bản | 7 | -0.25 | 0.25 | mm | □ |  | Caliper Thước kẹp
| 189 | 0.1 | 129 | Length Chiều dài | Basic dimesion Kích thước cơ bản | 62.62 | -0.25 | 0.25 | mm | □ |  | CMM Máy đo 3D
| 190 | 0.1 | 130 | Length Chiều dài | Basic dimesion Kích thước cơ bản | 31.35 | -0.25 | 0.25 | mm | □ |  | CMM Máy đo 3D
| 191 | 0.1 | 131 | Length Chiều dài | Basic dimesion Kích thước cơ bản | 12.83 | -0.25 | 0.25 | mm | □ |  | CMM Máy đo 3D
| 192 | 0.001 | 132 | Profile of a surface Biên dạng mặt |  | 2 | -2 | 0 | mm | ○ |  | CMM Máy đo 3D
| 193 | 0.1 | 133 | Angle Góc | Basic dimesion Kích thước cơ bản | 21.4 | -0.5 | 0.5 | Degree | □ |  | CMM Máy đo 3D
| 194 | 0.1 | 134 | Length Chiều dài | Basic dimesion Kích thước cơ bản | 45.49 | -0.25 | 0.25 | mm | □ |  | CMM Máy đo 3D
| 195 | 0.1 | 135 | Radius Bán kính | Specified tolerance Dung sai cụ thể | 31 | 0 | 0.5 | mm | □ |  | CMM Máy đo 3D
| 196 | 0.001 | 136 | Concentricity Độ đồng tâm |  | 0.2 | -0.2 | 0 | mm | □ |  | CMM Máy đo 3D
| 197 | 0.001 | 137 | Profile of a line Biên dạng đường |  | 2 | -2 | 0 | mm | ○ |  | CMM Máy đo 3D
| 198 | 0.001 | 138 | Profile of a line Biên dạng đường |  | 1.5 | -1.5 | 0 | mm | ● |  | CMM Máy đo 3D
| 199 | 0.001 | 139 | Thread hole Lỗ ren | M6-6H |  |  |  | mm | □ | <qc> | Thread hole gauge Dưỡng ren trong
| 200 | 0.001 | 140 | Position Vị trí |  | 0.3 | -0.3 | 0 | mm | □ |  | CMM Máy đo 3D
| 201 | 0.001 | 141 | Position Vị trí |  | 0.1 | -0.1 | 0 | mm | □ |  | CMM Máy đo 3D
| 202 | 0.1 | 142-1 | Chamferring angle Góc vát | Specified tolerance Dung sai cụ thể | 0.5 | 0 | 0.3 | mm | □ |  | Contour Máy đo biên dạng
| 203 | 1 | 142-2 | Chamferring angle Góc vát | Specified tolerance Dung sai cụ thể | 45 | -2 | 2 | Degree | □ |  | Contour Máy đo biên dạng
| 204 | 0.1 | 143 | Angle Góc | Basic dimesion Kích thước cơ bản | 92.94 | -0.5 | 0.5 | Degree | □ |  | CMM Máy đo 3D
| 205 | 0.1 | 144 | Angle Góc | Basic dimesion Kích thước cơ bản | 25.86 | -0.5 | 0.5 | Degree | □ |  | CMM Máy đo 3D
| 206 | 0.1 | 145 | Length Chiều dài | Basic dimesion Kích thước cơ bản | 38.19 | -0.25 | 0.25 | mm | □ |  | CMM Máy đo 3D
| 207 | 0.001 | 146 | Roughness (Ra) Độ nhám (Ra) |  | 1.6 | -1.6 | 0 | μm | □ |  | Roughness tester Máy đo độ nhám
| 208 | 0.1 | 147 | Diamater Đường kính | Basic dimesion Kích thước cơ bản | 56 | -0.25 | 0.25 | mm | □ |  | CMM Máy đo 3D
| 209 | 0.001 | 148 | Flatness Độ phẳng |  | 0.1 | -0.1 | 0 | mm | □ |  | CMM Máy đo 3D
| 210 | 0.001 | 149 | Thread hole Lỗ ren | M6-6H |  |  |  | mm | □ | <qc> | Thread hole gauge Dưỡng ren trong
| 211 | 0.001 | 150 | Position Vị trí |  | 0.8 | -0.8 | 0 | mm | □ |  | CMM Máy đo 3D
| 212 | 0.001 | 151 | Position Vị trí |  | 0.3 | -0.3 | 0 | mm | □ |  | CMM Máy đo 3D
| 213 | 0.001 | 152 | Perpendicularity Độ vuông góc |  | 0.1 | -0.1 | 0 | mm | □ |  | CMM Máy đo 3D
| 214 | 0.1 | 153-1 | Chamferring angle Góc vát | Specified tolerance Dung sai cụ thể | 0.5 | 0 | 0.3 | mm | □ |  | Contour Máy đo biên dạng
| 215 | 1 | 153-2 | Chamferring angle Góc vát | Specified tolerance Dung sai cụ thể | 45 | -2 | 2 | Degree | □ |  | Contour Máy đo biên dạng
| 216 | 0.1 | 154 | Length Chiều dài | Specified tolerance Dung sai cụ thể | 8.5 | -0.15 | 0.15 | mm | □ |  | Contour Máy đo biên dạng
| 217 | 0.1 | 155 | Length Chiều dài | Specified tolerance Dung sai cụ thể | 1 | -0.1 | 0.1 | mm | □ |  | Contour Máy đo biên dạng
| 218 | 0.001 | 156 | Runout Độ đảo |  | 0.03 | -0.03 | 0 | mm | □ |  | CMM Máy đo 3D
| 219 | 0.001 | 157 | Profile of a surface Biên dạng mặt |  | 0.035 | -0.035 | 0 | mm | □ |  | CMM Máy đo 3D
| 220 | 1 | 158 | Radius Bán kính | Specified tolerance Dung sai cụ thể | 5 | 0 | 1 | mm | □ |  | Contour Máy đo biên dạng
| 221 | 0.1 | 159 | Diamater Đường kính | Specified tolerance Dung sai cụ thể | 39.5 | -0.1 | 0.1 | mm | □ |  | CMM/Caliper Máy đo 3D/Thước kẹp
| 222 | 0.001 | 160 | Concentricity Độ đồng tâm |  | 0.2 | -0.2 | 0 | mm | □ |  | CMM Máy đo 3D
| 223 | 0.1 | 161 | Diamater Đường kính | Basic dimesion Kích thước cơ bản | 26 | -0.25 | 0.25 | mm | □ |  | CMM Máy đo 3D
| 224 | 0.1 | 162 | Diamater Đường kính | Specified tolerance Dung sai cụ thể | 25.4 | 0 | 0.2 | mm | □ |  | CMM/Caliper Máy đo 3D/Thước kẹp
| 225 | 1 | 163 | Length Chiều dài | 4(MIN) | 4 | 0 | 4 | mm | □ |  | Contour Máy đo biên dạng
| 226 | 0.001 | 164 | Position Vị trí |  | 0.15 | -0.15 | 0 | mm | □ |  | CMM Máy đo 3D
| 227 | 0.01 | 165 | Length Chiều dài | Basic dimesion Kích thước cơ bản | 33.67 | -0.0175 | 0.0175 | mm | □ | <qc> | CMM Máy đo 3D
| 228 | 0.1 | 166 | Length Chiều dài | Basic dimesion Kích thước cơ bản | 32.97 | -0.25 | 0.25 | mm | □ |  | CMM Máy đo 3D
| 229 | 0.001 | 167 | Position Vị trí |  | 0.15 | -0.15 | 0 | mm | □ |  | CMM Máy đo 3D
| 230 | 0.1 | 168 | Angle Góc | Basic dimesion Kích thước cơ bản | 60 | -0.5 | 0.5 | Degree | □ |  | CMM Máy đo 3D
| 231 | 1 | 169 | Angle Góc | Specified tolerance Dung sai cụ thể | 60 | -2 | 2 | Degree | □ |  | CMM Máy đo 3D
| 232 | 0.01 | 170 | Diamater Đường kính |  | 40 | 0 | 0.025 | mm | □ | <sc> | CMM/Caliper Máy đo 3D/Thước kẹp
| 235 | 0.001 | 171 | Position Vị trí |  | 0.5 | -0.5 | 0 | mm | □ | <qc> | CMM Máy đo 3D
| 236 | 0.001 | 172 | Perpendicularity Độ vuông góc |  | 0.08 | -0.08 | 0 | mm | □ |  | CMM Máy đo 3D
| 237 | 0.001 | 173 | Roughness (Rz) Độ nhám (Rz) |  | 16 | -16 | 0 | μm | □ |  | Roughness tester Máy đo độ nhám
| 238 | 0.001 | 174 | Roughness (Rz) Độ nhám (Rz) |  | 16 | -16 | 0 | μm | □ |  | Roughness tester Máy đo độ nhám
| 239 | 0.001 | 175 | Profile of a surface Biên dạng mặt |  | 0.3 | -0.3 | 0 | mm | □ |  | CMM Máy đo 3D
| 240 | 0.001 | 176 | Roughness (Rz) Độ nhám (Rz) |  | 10 | -10 | 0 | μm | □ |  | Roughness tester Máy đo độ nhám
| 241 | 0.001 | 177 | Roughness (Rz) Độ nhám (Rz) |  | 10 | -10 | 0 | μm | □ |  | Roughness tester Máy đo độ nhám
| 242 | 0.001 | 178 | PART FREE FORM BURRS AND SHARP EDGES. | [7 empty] | Visual Ngoại quan
| 243 | 0.001 | 179 | CLEANLINESS ACCORDING TO BWES STANDARD S-3197. | [7 empty] | JOMESHA
| 244 | 0.001 | 180 | SEALING CONDITION: PRESSURE DROP <5Pa/s TO 250Ka±20 OR WITHOUT APP EARANCE OF BUBBLES UNDERWATER FOR 20s MINIUM AT A MINIUM PRESSURE OF 2.5 bar. | [7 empty] | Leakage tester | Leakage tester | Leakage tester
| 245 | 0.001 | 181 | POROSITY ACCORDING TABLE CLASS 2 EXCEPT MAKED AREAS | [7 empty] | Visual Ngoại quan | Visual Ngoại quan | Visual Ngoại quan
| 246 | 0.001 | 182 | DIMENSIONS NOT SPECIFIED ON DRAWING, ACCORDING TO 3D MODEL. | [7 empty] | Visual Ngoại quan | Visual Ngoại quan | Visual Ngoại quan
| 247 | 0.001 | 183 | TOLERANCES NOT INDICATED: | [7 empty] | Visual Ngoại quan | Visual Ngoại quan | Visual Ngoại quan
| 248 | 0.001 | 184 | VALVE HOUSING | 1PC | [6 empty] | Visual Ngoại quan | Visual Ngoại quan | Visual Ngoại quan
| 249 | 0.001 | 185 | SPRING PIN ISO 8752-4x10-N-A/ ASME B18.8.4M TYPE B | 2PCS | [6 empty] | Visual Ngoại quan | Visual Ngoại quan | Visual Ngoại quan
| 250 | 0.001 | 186 | MATERIAL: | BW-S3424 | [6 empty] | Spectrometer
Casting 鑄物
Machining 加工品
Prototype
Mass production
A
Note on H7: phuccan sale: Điền ô này trước để lấy thông tin
Note on F22: qc04: Cắt trực tiếp từ bản vẽ dán vô
Note on G35: Kpvulcan08: Lấy dung theo yêu cầu A.Phú 12.03.2022
Note on G48: Kpvulcan08: Lấy dung theo yêu cầu A.Phú 12.03.2022
Note on M174: kpvulcan08: CMM ĐỔI THÀNH CALIPER
Note on M184: kpvulcan08: CMM ĐỔI THÀNH CALIPER
Note on G247: THAY ĐỔI DUNG SAI THEO YÊU CẦU A.VŨ 270423 TỪ +-0.075 SANG +-0.0175

## DATA CMM
All Dimension Inspection Report 檢查基準書兼成績書
|  |  | Information |  | Customer |  | Supplier |  |  |  | Customer 客戶 |  | Judged 判定 |  | Checked by 確認
|  |  | Name |  | BWES |  | VULCAN
|  |  | Part Name 品名 |  | HOUSING MACHINED |  | HOUSING MACHINED
|  |  | Part No 品番 |  | - |  | A2303121
|  |  | Drawing number |  | E1060068608B0 |  | E1060068608B0
|  |  | Drawing version |  | Ver.(230619) |  | Machining_Drw.ver.(230619)_Circle num.ver.01
|  |  | Drawing Image | [9 empty] | NA | Không áp dụng/ Not applicable
[13 empty] | ∆ | Đang thảo luận/ In Discusion
Mặt đo lường/ Measured surface
[13 empty] | □ | Gia công đến gia công/ Machining to machining
[13 empty] | ○ | Phôi đến gia công/ casting to machining
[13 empty] | ● | Phôi đến phôi/ casting to casting
Phân loại đặc tính/ Classified Char.
[13 empty] | ○ | OTC: Đặc tính dung sai khác/ Other Toleranced Characteristics
[13 empty] | <qc> | Quality Characteristics
[13 empty] | <sc> | Special Characteristics
|  |  | Circle number | Content check 檢查項目 |  | Specification |  |  | Unit | Measured surface | Classified Char. | Tool check |  |  |  | Judged
OP |  | Tol requirement |  | Characteristic | Symbol on drawing | Nominal | Lower tol | Upper tol
Purpose
| 1 | 0.1 | 1 | Angle Góc | Basic dimesion Kích thước cơ bản | 33 | -0.5 | 0.5 | Degree | □ |  | CMM Máy đo 3D |  |  |  | ∆
| 2 | 0.1 | 2 | Length Chiều dài | Basic dimesion Kích thước cơ bản | 28.07 | -0.25 | 0.25 | mm | □ |  | CMM Máy đo 3D |  |  |  | ∆
| 3 | 0.1 | 3 | Length Chiều dài | Basic dimesion Kích thước cơ bản | 6.88 | -0.25 | 0.25 | mm | □ |  | CMM Máy đo 3D |  |  |  | ∆
| 4 | 0.1 | 4 | Length Chiều dài | Basic dimesion Kích thước cơ bản | 9.33 | -0.25 | 0.25 | mm | □ |  | CMM Máy đo 3D |  |  |  | ∆
| 5 | 0.1 | 5 | Radius Bán kính | Specified tolerance Dung sai cụ thể | 7.8 | 0 | 0.8 | mm | ○ |  | CMM/Contour Máy đo 3D/Máy đo biên dạng |  |  |  | NG
| 6 | 0.1 | 6 | Length Chiều dài | Basic dimesion Kích thước cơ bản | 39.35 | -0.25 | 0.25 | mm | □ |  | CMM Máy đo 3D |  |  |  | ∆
| 7 | 0.1 | 7 | Length Chiều dài | Basic dimesion Kích thước cơ bản | 12.38 | -0.25 | 0.25 | mm | □ |  | CMM Máy đo 3D |  |  |  | ∆
| 8 | 0.1 | 8 | Radius Bán kính | Specified tolerance Dung sai cụ thể | 6.8 | -0.5 | 0.5 | mm | ○ |  | CMM/Contour Máy đo 3D/Máy đo biên dạng |  |  |  | NG
| 9 | 0.001 | 9 | Position Vị trí | =DISPIMG("ID_53EC80AF58EF4777932B3E9302605E72",1) | 0.2 | -0.2 | 0 | mm | □ |  | CMM Máy đo 3D |  |  |  | OK
|  |  | (Min) | Profile of a surface Biên dạng mặt |  |  | -0.1 | 0.1 |  |  |  | CMM Máy đo 3D |  |  |  | OK
|  |  | (Max) | Profile of a surface Biên dạng mặt |  |  | -0.1 | 0.1 |  |  |  | CMM Máy đo 3D |  |  |  | OK
| 10 | 0.001 | 10 | Position Vị trí | =DISPIMG("ID_B58C050F43034C078FEF74F1929203B8",1) | 0.15 | -0.15 | 0 | mm | □ |  | CMM Máy đo 3D |  |  |  | OK
|  |  | (Min) | Profile of a surface Biên dạng mặt |  |  | -0.075 | 0.075 |  |  |  | CMM Máy đo 3D |  |  |  | OK
|  |  | (Max) | Profile of a surface Biên dạng mặt |  |  | -0.075 | 0.075 |  |  |  | CMM Máy đo 3D |  |  |  | OK
| 11 | 0.001 | 11 | Flatness Độ phẳng | =DISPIMG("ID_1877BE96A1D0432287D331CD002B64CC",1) | 0.1 | -0.1 | 0 | mm | □ | <sc> | CMM Máy đo 3D |  |  |  | OK
| 12 | 0.1 | 12 | Angle Góc | Basic dimesion Kích thước cơ bản | 3 | -0.5 | 0.5 | mm | □ |  | CMM Máy đo 3D |  |  |  | ∆
| 13 | 0.001 | 13-JKL | Length Chiều dài | Basic dimesion Kích thước cơ bản | 4 |  |  | mm | □ |  | CMM Máy đo 3D |  |  |  | ∆
| 13 | 0.001 | 13-JK | Length Chiều dài | Basic dimesion Kích thước cơ bản | 4 |  |  | mm | □ |  | CMM Máy đo 3D |  |  |  | ∆
| 14 | 0.001 | 14-1 | Roughness (Rmax) Độ nhám (Rmax) | Rmax | 15 | -15 | 0 | μm | □ | <qc> | Roughness tester Máy đo độ nhám |  |  |  | OK
| 15 | 0.001 | 14-2 | Roughness (Rz) Độ nhám (Rz) | Rz | 10 | -10 | 0 | μm | □ | <qc> | Roughness tester Máy đo độ nhám |  |  |  | OK
| 16 | 0.1 | 15-1 | Radius Bán kính | Specified tolerance Dung sai cụ thể | 2 | -0.2 | 0.2 | mm | □ |  | Contour Máy đo biên dạng |  |  |  | NG
| 17 | 0.1 | 15-2 | Radius Bán kính | Specified tolerance Dung sai cụ thể | 2 | -0.2 | 0.2 | mm | □ |  | Contour Máy đo biên dạng |  |  |  | NG
| 18 | 0.1 | 16 | Length Chiều dài | Basic dimesion Kích thước cơ bản | 20.4 | -0.25 | 0.25 | mm | □ |  | CMM Máy đo 3D |  |  |  | ∆
| 19 | 0.1 | 17-1 | Radius Bán kính | Specified tolerance Dung sai cụ thể | 5 | -0.25 | 0.25 | mm | □ |  | CMM Máy đo 3D |  |  |  | NG
| 20 | 0.1 | 17-2 | Radius Bán kính | Specified tolerance Dung sai cụ thể | 5 | -0.25 | 0.25 | mm | □ |  | CMM Máy đo 3D |  |  |  | NG
| 21 | 0.001 | 18-1 | Position Vị trí | =DISPIMG("ID_43AF29C381FC48D4A42232D090389F5C",1) | 0.2 | -0.2 | 0 | mm | □ |  | CMM Máy đo 3D |  |  |  | OK
| 22 | 0.001 | 18-2 | Position Vị trí | =DISPIMG("ID_39F49F0A773C499083A67A07881107CA",1) | 0.2 | -0.2 | 0 | mm | □ |  | CMM Máy đo 3D |  |  |  | OK
| 23 | 0.001 | 19 | Position Vị trí | =DISPIMG("ID_D3217C6F61EE4F58A4EEC68831D6B31C",1) | 0.2 | -0.2 | 0 | mm | □ |  | CMM Máy đo 3D |  |  |  | OK
|  |  | (Min) | Profile of a surface Biên dạng mặt |  |  | -0.1 | 0.1 |  |  |  | CMM Máy đo 3D |  |  |  | OK
|  |  | (Max) | Profile of a surface Biên dạng mặt |  |  | -0.1 | 0.1 |  |  |  | CMM Máy đo 3D |  |  |  | OK
| 24 | 0.001 | 20 | Position Vị trí | =DISPIMG("ID_3F3E451DCD704D2A95D9825FF2BA444A",1) | 0.15 | -0.15 | 0 | mm | □ |  | CMM Máy đo 3D |  |  |  | OK
|  |  | (Min) | Profile of a surface Biên dạng mặt |  |  | -0.075 | 0.075 |  |  |  | CMM Máy đo 3D |  |  |  | OK
|  |  | (Max) | Profile of a surface Biên dạng mặt |  |  | -0.075 | 0.075 |  |  |  | CMM Máy đo 3D |  |  |  | OK
| 25 | 0.001 | 21 | Flatness Độ phẳng | =DISPIMG("ID_DD06128355C2406388138FC69C1469A8",1) | 0.1 | -0.1 | 0 | mm | □ | <sc> | CMM Máy đo 3D |  |  |  | OK
| 26 | 0.001 | 22-JKL | Length Chiều dài | Basic dimesion Kích thước cơ bản | 4 |  |  | mm | □ |  | CMM Máy đo 3D |  |  |  | ∆
| 26 | 0.001 | 22-JK | Length Chiều dài | Basic dimesion Kích thước cơ bản | 4 |  |  | mm | □ |  | CMM Máy đo 3D |  |  |  | ∆
| 27 | 0.1 | 23-1 | Diamater Đường kính | Specified tolerance Dung sai cụ thể | 6.2 | -0.1 | 0.1 | mm | □ |  | Caliper Thước kẹp |  |  |  | NG
| 27 | 0.1 | 23-2 | Diamater Đường kính | Specified tolerance Dung sai cụ thể | 6.2 | -0.1 | 0.1 | mm | □ |  | Caliper Thước kẹp |  |  |  | NG
| 27 | 0.1 | 23-3 | Diamater Đường kính | Specified tolerance Dung sai cụ thể | 6.2 | -0.1 | 0.1 | mm | □ |  | Caliper Thước kẹp |  |  |  | NG
| 28 | 0.1 | 24-1 | Chamferring angle Góc vát | Specified tolerance Dung sai cụ thể | 0.5 | 0 | 0.3 | mm | □ |  | Contour Máy đo biên dạng |  |  |  | NG
| 29 | 1 | 24-2 | Chamferring angle Góc vát | Specified tolerance Dung sai cụ thể | 45 | -2 | 2 | Degree | □ |  | Contour Máy đo biên dạng |  |  |  | NG
| 30 | 0.1 | 25 | Length Chiều dài | Specified tolerance Dung sai cụ thể | 3 | -0.2 | 0.2 | mm | □ |  | Caliper Thước kẹp |  |  |  | NG
| 31 | 0.1 | 26 | Length Chiều dài | Specified tolerance Dung sai cụ thể | 9.4 | -0.1 | 0.1 | mm | □ | <sc> | CMM/Caliper Máy đo 3D/Thước kẹp |  |  |  | NG
| 32 | 0.001 | 27 | Position Vị trí | =DISPIMG("ID_62D0FEEEE7C544279E206039C05F2E51",1) | 0.5 | -0.5 | 0 | mm | □ | <sc> | CMM Máy đo 3D |  |  |  | OK
| 33 | 0.1 | 28 | Length Chiều dài | Specified tolerance Dung sai cụ thể | 12.4 | -0.15 | 0.15 | mm | □ | <sc> | CMM/Caliper Máy đo 3D/Thước kẹp |  |  |  | NG
| 34 | 0.001 | 29 | Position Vị trí | =DISPIMG("ID_23C25C87FD4343C3B530E7614122AAB0",1) | 0.5 | -0.5 | 0 | mm | □ | <sc> | CMM Máy đo 3D |  |  |  | OK
| 35 | 0.1 | 30 | Length Chiều dài | Basic dimesion Kích thước cơ bản | 29.56 | -0.25 | 0.25 | mm | □ |  | CMM Máy đo 3D |  |  |  | ∆
| 36 | 0.1 | 31 | Length Chiều dài | Basic dimesion Kích thước cơ bản | 48.93 | -0.25 | 0.25 | mm | □ |  | CMM Máy đo 3D |  |  |  | ∆
| 37 | 0.1 | 32 | Diamater Đường kính | Specified tolerance Dung sai cụ thể | 26 | -0.1 | 0.1 | mm | □ | <qc> | CMM/Caliper Máy đo 3D/Thước kẹp |  |  |  | NG
| 40 | 0.001 | 33 | Position Vị trí | =DISPIMG("ID_6C08CD89356F4854909F219E74725193",1) | 0.5 | -0.5 | 0 | mm | □ | <qc> | CMM Máy đo 3D |  |  |  | OK
| 41 | 0.001 | 34 | Perpendicularity Độ vuông góc | =DISPIMG("ID_48F3415F811747C8AF569D7FF0B57DC0",1) | 0.2 | -0.2 | 0 | mm | □ | <qc> | CMM Máy đo 3D |  |  |  | OK
| 42 | 0.1 | 35 | Length Chiều dài | Basic dimesion Kích thước cơ bản | 4.5 | -0.4 | 0.4 | mm | □ |  | Contour Máy đo biên dạng |  |  |  | ∆
| 43 | 0.001 | 36-1 | Thread hole Lỗ ren | M6-6H |  |  |  | mm | □ |  | Thread hole gauge Dưỡng ren trong |  |  |  | OK
| 44 | 0.001 | 36-2 | Thread hole Lỗ ren | M6-6H |  |  |  | mm | □ |  | Thread hole gauge Dưỡng ren trong |  |  |  | OK
| 45 | 0.001 | 37-1 | Position Vị trí | =DISPIMG("ID_AB702F23CB494BB9923F0C5A19EFF6F6",1) | 0.5 | -0.5 | 0 | mm | □ |  | CMM Máy đo 3D |  |  |  | OK
| 46 | 0.001 | 37-2 | Position Vị trí | =DISPIMG("ID_E42578CBA8C645988768697EAD1BE0AC",1) | 0.5 | -0.5 | 0 | mm | □ |  | CMM Máy đo 3D |  |  |  | OK
| 47 | 0.001 | 38-1 | Position Vị trí | =DISPIMG("ID_C35B721CBB294F4691B84A971021998E",1) | 0.3 | -0.3 | 0 | mm | □ |  | CMM Máy đo 3D |  |  |  | OK
| 48 | 0.001 | 38-2 | Position Vị trí | =DISPIMG("ID_89432308F3C740CDBA19E4FF7A05A43A",1) | 0.3 | -0.3 | 0 | mm | □ |  | CMM Máy đo 3D |  |  |  | OK
| 49 | 0.001 | 39-1 | Perpendicularity Độ vuông góc | =DISPIMG("ID_020664A4E4AB4E3FB30C7986B4A4B1FE",1) | 0.1 | -0.1 | 0 | mm | □ |  | CMM Máy đo 3D |  |  |  | OK
| 50 | 0.001 | 39-2 | Perpendicularity Độ vuông góc | =DISPIMG("ID_8DEE8BAB33234C29AA0F191062EFE85E",1) | 0.1 | -0.1 | 0 | mm | □ |  | CMM Máy đo 3D |  |  |  | OK
| 51 | 1 | 40 | Depth Độ sâu | =DISPIMG("ID_4F4C4978A31D42D5B2A0B5CE758D3727",1) | 11 | 0 | 11 | mm | □ |  | Caliper Thước kẹp |  |  |  | NG
| 53 | 1 | 41 | Depth Độ sâu | =DISPIMG("ID_BA4DCAEFD07C46ADB75537CB3701744C",1) |  | 0 | 14 | mm | □ |  | Caliper Thước kẹp |  |  |  | OK
| 55 | 0.1 | 42-1-1 | Chamferring angle Góc vát | Specified tolerance Dung sai cụ thể | 0.5 | 0 | 0.3 | mm | □ |  | Contour Máy đo biên dạng |  |  |  | NG
| 56 | 1 | 42-1-2 | Chamferring angle Góc vát | Specified tolerance Dung sai cụ thể | 45 | -2 | 2 | Degree | □ |  | Contour Máy đo biên dạng |  |  |  | NG
| 57 | 0.1 | 42-2-1 | Chamferring angle Góc vát | Specified tolerance Dung sai cụ thể | 0.5 | 0 | 0.3 | mm | □ |  | Contour Máy đo biên dạng |  |  |  | NG
| 58 | 1 | 42-2-2 | Chamferring angle Góc vát | Specified tolerance Dung sai cụ thể | 45 | -2 | 2 | Degree | □ |  | Contour Máy đo biên dạng |  |  |  | NG
| 59 | 0.001 | 43-1 | Thread hole Lỗ ren | M6-6H |  |  |  | mm | □ |  | Thread hole gauge Dưỡng ren trong |  |  |  | OK
| 60 | 0.001 | 43-2 | Thread hole Lỗ ren | M6-6H |  |  |  | mm | □ |  | Thread hole gauge Dưỡng ren trong |  |  |  | OK
| 61 | 0.001 | 44-1 | Position Vị trí | =DISPIMG("ID_2AD800FE2CA7448C827C0CEBD63CFA64",1) | 0.5 | -0.5 | 0 | mm | □ |  | CMM Máy đo 3D |  |  |  | OK
| 62 | 0.001 | 44-2 | Position Vị trí | =DISPIMG("ID_BFEE3F70D0494D59986EED75E41738A0",1) | 0.5 | -0.5 | 0 | mm | □ |  | CMM Máy đo 3D |  |  |  | OK
| 63 | 0.001 | 45-1 | Position Vị trí | =DISPIMG("ID_F675C53CB6584B388AA63E04DB7CFB52",1) | 0.3 | -0.3 | 0 | mm | □ |  | CMM Máy đo 3D |  |  |  | OK
| 64 | 0.001 | 45-2 | Position Vị trí | =DISPIMG("ID_48093C60C3A2455484504E9E2018E731",1) | 0.3 | -0.3 | 0 | mm | □ |  | CMM Máy đo 3D |  |  |  | OK
| 65 | 1 | 46-1 | Depth Độ sâu | =DISPIMG("ID_485DC33C94B747D69222F5E8B06859C1",1) | 13.5 | 0 | 13.5 | mm | □ |  | Caliper Thước kẹp |  |  |  | NG
| 66 | 1 | 46-2 | Depth Độ sâu | =DISPIMG("ID_7A22658BBBAE4200B8E3045260D8E091",1) | 13.5 | 0 | 13.5 | mm | □ |  | Caliper Thước kẹp |  |  |  | NG
| 67 | 1 | 47-1 | Depth Độ sâu | =DISPIMG("ID_A38874BC1721431784DDDBC762C9F195",1) | 0 | 0 | 16.5 | mm | □ |  | Caliper Thước kẹp |  |  |  | OK
| 68 | 1 | 47-2 | Depth Độ sâu | =DISPIMG("ID_18A7C7228694427D9B50E42ACE7D8501",1) | 0 | 0 | 16.5 | mm | □ |  | Caliper Thước kẹp |  |  |  | OK
| 69 | 0.1 | 48-1-1 | Chamferring angle Góc vát | Specified tolerance Dung sai cụ thể | 0.5 | 0 | 0.3 | mm | □ |  | Contour Máy đo biên dạng |  |  |  | NG
| 70 | 1 | 48-1-2 | Chamferring angle Góc vát | Specified tolerance Dung sai cụ thể | 45 | -2 | 2 | Degree | □ |  | Contour Máy đo biên dạng |  |  |  | NG
| 71 | 0.1 | 48-2-1 | Chamferring angle Góc vát | Specified tolerance Dung sai cụ thể | 0.5 | 0 | 0.3 | mm | □ |  | Contour Máy đo biên dạng |  |  |  | NG
| 72 | 1 | 48-2-2 | Chamferring angle Góc vát | Specified tolerance Dung sai cụ thể | 45 | -2 | 2 | Degree | □ |  | Contour Máy đo biên dạng |  |  |  | NG
| 73 | 0.01 | 49 | Diamater Đường kính | =DISPIMG("ID_75CC78CD8D5F417F93A4258C38F22ABE",1) | 13 | 0 | 0.043 | mm | □ | <qc> | CMM/Caliper Máy đo 3D/Thước kẹp |  |  |  | NG
| 74 | 0.001 | 50 | Position Vị trí | =DISPIMG("ID_CF29419991664C218223BDD27E2B4EB6",1) | 0.5 | -0.5 | 0 | mm | □ |  | CMM Máy đo 3D |  |  |  | OK
| 75 | 0.001 | 51 | Perpendicularity Độ vuông góc | =DISPIMG("ID_08DBB4ACA5FD48BA8DD7691D47AA0ED8",1) | 0.02 | -0.02 | 0 | mm | □ |  | CMM Máy đo 3D |  |  |  | OK
| 76 | 0.001 | 52 | Flatness Độ phẳng | =DISPIMG("ID_138EE42479A84FDDAFC6E6D2BB02A798",1) | 0.1 | -0.1 | 0 | mm | □ | <qc> | CMM Máy đo 3D |  |  |  | OK
| 77 | 0.1 | 53 | Length Chiều dài | Basic dimesion Kích thước cơ bản | 22.5 | -0.25 | 0.25 | mm | □ |  | CMM Máy đo 3D |  |  |  | ∆
| 78 | 0.1 | 54 | Diamater Đường kính | Basic dimesion Kích thước cơ bản | 34.7 | -0.25 | 0.25 | mm | □ |  | CMM Máy đo 3D |  |  |  | ∆
| 79 | 0.1 | 55 | Length Chiều dài | Basic dimesion Kích thước cơ bản | 14.5 | -0.25 | 0.25 | mm | □ |  | CMM Máy đo 3D |  |  |  | ∆
| 80 | 0.001 | 56 | Thread hole Lỗ ren | M6-6H |  |  |  | mm | □ |  | Thread hole gauge Dưỡng ren trong |  |  |  | OK
| 82 | 0.001 | 57 | Position Vị trí | =DISPIMG("ID_0979E1ABF04F488FBB62D78B2BADE304",1) | 0.5 | -0.5 | 0 | mm | □ |  | CMM Máy đo 3D |  |  |  | OK
| 84 | 0.001 | 58 | Position Vị trí | =DISPIMG("ID_FF2084970C1E4A02B90340CBD8A49331",1) | 0.3 | -0.3 | 0 | mm | □ |  | CMM Máy đo 3D |  |  |  | OK
| 86 | 1 | 59 | Depth Độ sâu | =DISPIMG("ID_330F1754265A4FBAAE6C295DB851E41A",1) | 13.5 | 0 | 13.5 | mm | □ |  | Caliper Thước kẹp |  |  |  | NG
| 88 | 1 | 60 | Depth Độ sâu | =DISPIMG("ID_01ED134855AE465C80EB99DCE2D975AE",1) | 0 | 0 | 16.5 | mm | □ |  | Caliper Thước kẹp |  |  |  | OK
| 90 | 0.1 | 61-1 | Chamferring angle Góc vát | Specified tolerance Dung sai cụ thể | 0.5 | 0 | 0.3 | mm | □ |  | Contour Máy đo biên dạng |  |  |  | NG
| 91 | 1 | 61-2 | Chamferring angle Góc vát | Specified tolerance Dung sai cụ thể | 45 | -2 | 2 | Degree | □ |  | Contour Máy đo biên dạng |  |  |  | NG
| 94 | 0.1 | 62 | Length Chiều dài | Basic dimesion Kích thước cơ bản | 42.75 | -0.25 | 0.25 | mm | ○ |  | CMM Máy đo 3D |  |  |  | ∆
| 95 | 0.1 | 63 | Length Chiều dài | Basic dimesion Kích thước cơ bản | 40 | -0.25 | 0.25 | mm | ○ |  | CMM Máy đo 3D |  |  |  | ∆
| 96 | 0.1 | 64 | Length Chiều dài | Basic dimesion Kích thước cơ bản | 41 | -0.25 | 0.25 | mm | ○ |  | CMM Máy đo 3D |  |  |  | ∆
| 97 | 0.1 | 65 | Length Chiều dài | Basic dimesion Kích thước cơ bản | 39 | -0.25 | 0.25 | mm | ○ |  | CMM Máy đo 3D |  |  |  | ∆
| 98 | 0.1 | 66 | Length Chiều dài | Basic dimesion Kích thước cơ bản | 5.3 | -0.25 | 0.25 | mm | ○ |  | CMM Máy đo 3D |  |  |  | ∆
| 99 | 0.1 | 67 | Length Chiều dài | Basic dimesion Kích thước cơ bản | 13.54 | -0.25 | 0.25 | mm | ○ |  | CMM Máy đo 3D |  |  |  | ∆
| 100 | 0.1 | 68 | Length Chiều dài | Basic dimesion Kích thước cơ bản | 73.35 | -0.25 | 0.25 | mm | ○ |  | CMM Máy đo 3D |  |  |  | ∆
| 101 | 0.1 | 69 | Length Chiều dài | Basic dimesion Kích thước cơ bản | 33 | -0.25 | 0.25 | mm | ○ |  | CMM Máy đo 3D |  |  |  | ∆
| 102 | 0.001 | 70 | Profile of a line Biên dạng đường | =DISPIMG("ID_992A3DE3C2F9408DB489A178E4AF6EF2",1) | 2 | -2 | 0 | mm | ○ |  | CMM Máy đo 3D |  |  |  | OK
| 103 | 0.001 | 71 | Profile of a line Biên dạng đường | =DISPIMG("ID_FBB2CB29D8964DB1AEC2BD4C5462975D",1) | 1.5 | -1.5 | 0 | mm | ● |  | CMM Máy đo 3D |  |  |  | OK
| 104 | 0.1 | 72 | Length Chiều dài | Basic dimesion Kích thước cơ bản | 51 | -0.25 | 0.25 | mm | ○ |  | CMM Máy đo 3D |  |  |  | ∆
| 105 | 0.1 | 73 | Length Chiều dài | Basic dimesion Kích thước cơ bản | 13 | -0.25 | 0.25 | mm | ○ |  | CMM Máy đo 3D |  |  |  | ∆
| 106 | 0.1 | 74 | Length Chiều dài | Basic dimesion Kích thước cơ bản | 2 | -0.25 | 0.25 | mm | ○ |  | CMM Máy đo 3D |  |  |  | ∆
| 107 | 0.1 | 75-1 | Diamater Đường kính | Specified tolerance Dung sai cụ thể | 4 | 0 | 0.12 | mm | □ |  | CMM/Caliper Máy đo 3D/Thước kẹp |  |  |  | NG
| 108 | 0.1 | 75-2 | Diamater Đường kính | Specified tolerance Dung sai cụ thể | 4 | 0 | 0.12 | mm | □ |  | CMM/Caliper Máy đo 3D/Thước kẹp |  |  |  | NG
| 107 | 0.1 | 75-1-1 | Depth Độ sâu | Specified tolerance Dung sai cụ thể | 5 | -0.4 | 0.4 | mm | □ |  | Caliper Thước kẹp |  |  |  | NG
| 108 | 0.1 | 75-2-1 | Depth Độ sâu | Specified tolerance Dung sai cụ thể | 5 | -0.4 | 0.4 | mm | □ |  | Caliper Thước kẹp |  |  |  | NG
| 109 | 0.001 | 76-1 | Position Vị trí | =DISPIMG("ID_71335D91B19847B4A854662D8337D5DE",1) | 0.1 | -0.1 | 0 | mm | □ |  | CMM Máy đo 3D |  |  |  | OK
| 110 | 0.001 | 76-2 | Position Vị trí | =DISPIMG("ID_987CA5F89B304F5DBB727A23E445FEB5",1) | 0.1 | -0.1 | 0 | mm | □ |  | CMM Máy đo 3D |  |  |  | OK
| 111 | 0.001 | 77-1 | Roughness (Rmax) Độ nhám (Rmax) | Rmax | 15 | -15 | 0 | μm | □ | <qc> | Roughness tester Máy đo độ nhám |  |  |  | OK
| 112 | 0.001 | 77-2 | Roughness (Rz) Độ nhám (Rz) | Rz | 10 | -10 | 0 | μm | □ | <qc> | Roughness tester Máy đo độ nhám |  |  |  | OK
| 113 | 0.1 | 78 | Length Chiều dài | Basic dimesion Kích thước cơ bản | 38.8 | -0.25 | 0.25 | mm | ○ |  | CMM Máy đo 3D |  |  |  | ∆
| 114 | 0.1 | 79 | Length Chiều dài | Basic dimesion Kích thước cơ bản | 38.8 | -0.25 | 0.25 | mm | ○ |  | CMM Máy đo 3D |  |  |  | ∆
| 115 | 0.1 | 80 | Length Chiều dài | Basic dimesion Kích thước cơ bản | 15 | -0.25 | 0.25 | mm | ○ |  | CMM Máy đo 3D |  |  |  | ∆
| 116 | 0.1 | 81 | Length Chiều dài | Basic dimesion Kích thước cơ bản | 33 | -0.25 | 0.25 | mm | ○ |  | CMM Máy đo 3D |  |  |  | ∆
| 117 | 0.001 | 82 | Profile of a line Biên dạng đường | =DISPIMG("ID_FA58E9B096EA46A0A00116E4C8F0D42D",1) | 2 | -2 | 0 | mm | ○ |  | CMM Máy đo 3D |  |  |  | OK
| 118 | 0.001 | 83 | Profile of a line Biên dạng đường | =DISPIMG("ID_B5BCC8DD8F65428CA7DF4E3F49D25DCD",1) | 1.5 | -1.5 | 0 | mm | ● |  | CMM Máy đo 3D |  |  |  | OK
| 119 | 0.1 | 84 | Length Chiều dài | Basic dimesion Kích thước cơ bản | 43 | -0.25 | 0.25 | mm | ○ |  | CMM Máy đo 3D |  |  |  | ∆
| 120 | 0.1 | 85 | Length Chiều dài | Basic dimesion Kích thước cơ bản | 13 | -0.25 | 0.25 | mm | ○ |  | CMM Máy đo 3D |  |  |  | ∆
| 121 | 0.001 | 86 | Profile of a line Biên dạng đường | =DISPIMG("ID_49B585CD658E44059C005EFDE907F9C5",1) | 2 | -2 | 0 | mm | ○ |  | CMM Máy đo 3D |  |  |  | OK
| 122 | 0.001 | 87 | Profile of a line Biên dạng đường | =DISPIMG("ID_DD74253052C64A9BB0C2EC998BEA3DE6",1) | 1.5 | -1.5 | 0 | mm | ● |  | CMM Máy đo 3D |  |  |  | OK
| 123 | 0.1 | 88 | Length Chiều dài | Basic dimesion Kích thước cơ bản | 55.5 | -0.25 | 0.25 | mm | ○ |  | CMM Máy đo 3D |  |  |  | ∆
| 124 | 0.1 | 89 | Length Chiều dài | Basic dimesion Kích thước cơ bản | 41.63 | -0.25 | 0.25 | mm | ○ |  | CMM Máy đo 3D |  |  |  | ∆
| 125 | 0.1 | 90 | Length Chiều dài | Basic dimesion Kích thước cơ bản | 25 | -0.25 | 0.25 | mm | ○ |  | CMM Máy đo 3D |  |  |  | ∆
| 126 | 0.1 | 91-1 | Diamater Đường kính | Specified tolerance Dung sai cụ thể | 6.3 | -0.1 | 0.1 | mm | □ |  | Caliper/Plug gauge Thước kẹp/Pin kiểm |  |  |  | NG
| 127 | 0.1 | 91-2 | Diamater Đường kính | Specified tolerance Dung sai cụ thể | 6.3 | -0.1 | 0.1 | mm | □ |  | Caliper/Plug gauge Thước kẹp/Pin kiểm |  |  |  | NG
| 128 | 0.1 | 91-3 | Diamater Đường kính | Specified tolerance Dung sai cụ thể | 6.3 | -0.1 | 0.1 | mm | □ |  | Caliper/Plug gauge Thước kẹp/Pin kiểm |  |  |  | NG
| 129 | 0.1 | 91-4 | Diamater Đường kính | Specified tolerance Dung sai cụ thể | 6.3 | -0.1 | 0.1 | mm | □ |  | Caliper/Plug gauge Thước kẹp/Pin kiểm |  |  |  | NG
| 130 | 0.1 | 91-5 | Diamater Đường kính | Specified tolerance Dung sai cụ thể | 6.3 | -0.1 | 0.1 | mm | □ |  | Caliper/Plug gauge Thước kẹp/Pin kiểm |  |  |  | NG
| 131 | 0.001 | 92-1 | Position Vị trí | =DISPIMG("ID_1BBB8FE25385464E98D983E744979634",1) | 0.3 | -0.3 | 0 | mm | □ |  | CMM Máy đo 3D |  |  |  | OK
| 132 | 0.001 | 92-2 | Position Vị trí | =DISPIMG("ID_BDC74294927542B7A477DEE822FBA6FB",1) | 0.3 | -0.3 | 0 | mm | □ |  | CMM Máy đo 3D |  |  |  | OK
| 133 | 0.001 | 92-3 | Position Vị trí | =DISPIMG("ID_FCC092B7FB80413CB2D0714FD353C7DB",1) | 0.3 | -0.3 | 0 | mm | □ |  | CMM Máy đo 3D |  |  |  | OK
| 134 | 0.001 | 92-4 | Position Vị trí | =DISPIMG("ID_DFEA080A65BC4F448A789885B4591438",1) | 0.3 | -0.3 | 0 | mm | □ |  | CMM Máy đo 3D |  |  |  | OK
| 135 | 0.001 | 92-5 | Position Vị trí | =DISPIMG("ID_09FFECA35AC6456E81DF8D0FE2D8B315",1) | 0.3 | -0.3 | 0 | mm | □ |  | CMM Máy đo 3D |  |  |  | OK
| 136 | 0.001 | 93-1 | Perpendicularity Độ vuông góc | =DISPIMG("ID_74F19221EE69402C93633F4C79BA042F",1) | 0.2 | -0.2 | 0 | mm | □ |  | CMM Máy đo 3D |  |  |  | OK
| 137 | 0.001 | 93-2 | Perpendicularity Độ vuông góc | =DISPIMG("ID_B28B7122A49F4494A0CDB20B0AD1F085",1) | 0.2 | -0.2 | 0 | mm | □ |  | CMM Máy đo 3D |  |  |  | OK
| 138 | 0.001 | 93-3 | Perpendicularity Độ vuông góc | =DISPIMG("ID_ED0393AEE71046B58B2C63B47C15F6B7",1) | 0.2 | -0.2 | 0 | mm | □ |  | CMM Máy đo 3D |  |  |  | OK
| 139 | 0.001 | 93-4 | Perpendicularity Độ vuông góc | =DISPIMG("ID_AB36AA497DA14956BED5C77D749B6AD6",1) | 0.2 | -0.2 | 0 | mm | □ |  | CMM Máy đo 3D |  |  |  | OK
| 140 | 0.001 | 93-5 | Perpendicularity Độ vuông góc | =DISPIMG("ID_33D2873C33744511863C8531FABB9F6C",1) | 0.2 | -0.2 | 0 | mm | □ |  | CMM Máy đo 3D |  |  |  | OK
| 141 | 0.001 | 94 | Position Vị trí | =DISPIMG("ID_A617CA53FA964E72AF743C634FBFA221",1) | 0.3 | -0.3 | 0 | mm | □ |  | CMM Máy đo 3D |  |  |  | OK
| 142 | 0.001 | 95 | Flatness Độ phẳng | =DISPIMG("ID_8BA11BFA195A4CFD88FFC883162C680C",1) | 0.25 | -0.25 | 0 | mm | □ |  | CMM Máy đo 3D |  |  |  | OK
| 143 | 0.1 | 96 | Angle Góc | Basic dimesion Kích thước cơ bản | 32.5 | -0.5 | 0.5 | Degree | □ |  | CMM Máy đo 3D |  |  |  | ∆
| 144 | 0.1 | 97 | Length Chiều dài | Basic dimesion Kích thước cơ bản | 6.55 | -0.25 | 0.25 | mm | □ |  | CMM Máy đo 3D |  |  |  | ∆
| 145 | 0.1 | 98 | Length Chiều dài | Basic dimesion Kích thước cơ bản | 77.1 | -0.25 | 0.25 | mm | □ |  | CMM Máy đo 3D |  |  |  | ∆
| 146 | 0.1 | 99-1 | Length Chiều dài | Basic dimesion Kích thước cơ bản | 3 | -0.4 | 0.4 | mm | □ |  | Caliper Thước kẹp |  |  |  | ∆
| 147 | 0.1 | 99-2 | Length Chiều dài | Basic dimesion Kích thước cơ bản | 3 | -0.4 | 0.4 | mm | □ |  | Caliper Thước kẹp |  |  |  | ∆
| 148 | 0.001 | 100-1 | Position Vị trí | =DISPIMG("ID_7C62A615EAA94AAB970B79D9D0A3A2F7",1) | 1 | -1 | 0 | mm | □ |  | CMM Máy đo 3D |  |  |  | OK
| 149 | 0.001 | 100-2 | Position Vị trí | =DISPIMG("ID_F09B1CC985084D4695B8ED6CA857BAD4",1) | 1 | -1 | 0 | mm | □ |  | CMM Máy đo 3D |  |  |  | OK
| 150 | 1 | 101 | Length Chiều dài | Basic dimesion Kích thước cơ bản | 44.5 | -1 | 1 | mm | □ |  | CMM Máy đo 3D |  |  |  | ∆
| 151 | 0.001 | 102 | Position Vị trí | =DISPIMG("ID_F26EFF5B7F624687BE52D0D60F699E0B",1) | 2 | -2 | 0 | mm | ○ |  | CMM Máy đo 3D |  |  |  | OK
| 152 | 0.001 | 103 | Position Vị trí | =DISPIMG("ID_EE1066D753E84866A613B6334932A4EC",1) | 0.5 | -0.5 | 0 | mm | □ |  | CMM Máy đo 3D |  |  |  | OK
| 153 | 0.001 | 104 | Flatness Độ phẳng | =DISPIMG("ID_2CBAC0D6C83041D3816AB9332E18D27A",1) | 0.15 | -0.15 | 0 | mm | □ |  | CMM Máy đo 3D |  |  |  | OK
| 154 | 0.1 | 105 | Length Chiều dài | Specified tolerance Dung sai cụ thể | 6 | -0.5 | 0.5 | mm | ○ |  | Caliper Thước kẹp |  |  |  | NG
| 155 | 0.1 | 106 | Length Chiều dài | Basic dimesion Kích thước cơ bản | 55.2 | -0.25 | 0.25 | mm | ○ |  | CMM Máy đo 3D |  |  |  | ∆
| 156 | 0.001 | 107 | Parallelism Độ song song | =DISPIMG("ID_51ECA6F6C7B64889B6785C872A1F2901",1) | 0.4 | -0.4 | 0 | mm | ○ |  | CMM Máy đo 3D |  |  |  | OK
| 157 | 0.001 | 108-1 | Roughness (Rmax) Độ nhám (Rmax) | Rmax | 15 | -15 | 0 | μm | □ |  | Roughness tester Máy đo độ nhám |  |  |  | OK
| 158 | 0.001 | 108-2 | Roughness (Rz) Độ nhám (Rz) | Rz | 10 | -10 | 0 | μm | □ |  | Roughness tester Máy đo độ nhám |  |  |  | OK
| 159 | 0.1 | 109 | Diamater Đường kính | Basic dimesion Kích thước cơ bản | 36 | -0.25 | 0.25 | mm | □ |  | 2.5D device Máy đo 2.5D |  |  |  | ∆
| 160 | 0.001 | 110 | Flatness Độ phẳng | =DISPIMG("ID_250D2A23585944F99E2C5DF104BEAA95",1) | 0.1 | -0.1 | 0 | mm | □ |  | CMM Máy đo 3D |  |  |  | OK
| 161 | 0.1 | 111 | Diamater Đường kính | Basic dimesion Kích thước cơ bản | 27 | -0.25 | 0.25 | mm | □ |  | CMM Máy đo 3D |  |  |  | ∆
| 162 | 0.1 | 112 | Diamater Đường kính | Specified tolerance Dung sai cụ thể | 7.9 | 0.34 | 0.46 | mm | □ | <qc> | CMM Máy đo 3D |  |  |  | NG
| 163 | 0.001 | 113 | Position Vị trí | =DISPIMG("ID_ED60906678AC4B8D8D9B0BB3A3857C29",1) | 0.1 | -0.1 | 0 | mm | □ |  | CMM Máy đo 3D |  |  |  | OK
| 164 | 0.1 | 114 | Length Chiều dài | Basic dimesion Kích thước cơ bản | 49.55 | -0.25 | 0.25 | mm | □ |  | CMM/Caliper Máy đo 3D/Thước kẹp |  |  |  | ∆
| 165 | 0.001 | 115 | Position Vị trí | =DISPIMG("ID_3438A3B42DAF49D8BC680DDCE5D0CD0A",1) | 0.4 | -0.4 | 0 | mm | □ |  | CMM Máy đo 3D |  |  |  | OK
| 166 | 0.1 | 116 | Length Chiều dài | Basic dimesion Kích thước cơ bản | 45.2 | -0.25 | 0.25 | mm | □ |  | CMM/Caliper Máy đo 3D/Thước kẹp |  |  |  | ∆
| 167 | 0.001 | 117 | Position Vị trí | =DISPIMG("ID_239C0E04E9B243CEA768707ED8258233",1) | 1 | -1 | 0 | mm | □ |  | CMM Máy đo 3D |  |  |  | OK
| 168 | 0.1 | 118 | Length Chiều dài | Specified tolerance Dung sai cụ thể | 4.5 | -0.5 | 0.5 | mm | □ |  | Caliper Thước kẹp |  |  |  | NG
| 169 | 0.1 | 119-1 | Chamferring angle Góc vát | Specified tolerance Dung sai cụ thể | 0.5 | 0 | 0.3 | mm | □ |  | Contour Máy đo biên dạng |  |  |  | NG
| 170 | 0.1 | 119-2 | Chamferring angle Góc vát | General tolerance Dung sai chung | 45 | -0.5 | 0.5 | Degree | □ |  | Contour Máy đo biên dạng |  |  |  | NG
| 171 | 0.1 | 120-1 | Diamater Đường kính | Specified tolerance Dung sai cụ thể | 11.6 | -0.1 | 0.1 | mm | □ |  | CMM Máy đo 3D |  |  |  | NG
| 172 | 0.1 | 120-2 | Diamater Đường kính | Specified tolerance Dung sai cụ thể | 11.6 | -0.1 | 0.1 | mm | □ |  | CMM Máy đo 3D |  |  |  | NG
| 173 | 0.001 | 121 | Position Vị trí | =DISPIMG("ID_5814B22FD1944FCFA7EA488C25E87D29",1) | 0.4 | -0.4 | 0 | mm | □ |  | CMM Máy đo 3D |  |  |  | OK
| 174 | 0.001 | 122 | Flatness Độ phẳng | =DISPIMG("ID_C5DE097CFC3444E28FAC17E98DE61506",1) | 0.1 | -0.1 | 0 | mm | □ | <qc> | CMM Máy đo 3D |  |  |  | OK
| 175 | 0.1 | 123 | Angle Góc | Basic dimesion Kích thước cơ bản | 4 | -0.5 | 0.5 | Degree | □ |  | CMM Máy đo 3D |  |  |  | ∆
| 176 | 0.1 | 124 | Length Chiều dài | Basic dimesion Kích thước cơ bản | 24.39 | -0.25 | 0.25 | mm | □ |  | CMM Máy đo 3D |  |  |  | ∆
| 177 | 0.001 | 125 | Position Vị trí | =DISPIMG("ID_ABED56FBEABB44FEB733FB26A7E4AEB3",1) | 0.5 | -0.5 | 0 | mm | □ |  | CMM Máy đo 3D |  |  |  | OK
| 178 | 0.001 | 126 | Flatness Độ phẳng | =DISPIMG("ID_3ABDDF96A9E4406FB5D0CF5BEDD7A553",1) | 0.1 | -0.1 | 0 | mm | □ | <qc> | CMM Máy đo 3D |  |  |  | OK
| 179 | 0.001 | 127-1 | Position Vị trí | =DISPIMG("ID_1C6A89F1338242CC8810E6F768E463F7",1) | 0.4 | -0.4 | 0 | mm | □ |  | CMM Máy đo 3D |  |  |  | OK
| 180 | 0.001 | 127-2 | Position Vị trí | =DISPIMG("ID_1C90B19A78BF4868A46DF8BE62D1EF18",1) | 0.4 | -0.4 | 0 | mm | □ |  | CMM Máy đo 3D |  |  |  | OK
| 181 | 0.001 | 127-3 | Position Vị trí | =DISPIMG("ID_9DA0BA17FB01472F91FFEE86FEAEA7DD",1) | 0.4 | -0.4 | 0 | mm | □ |  | CMM Máy đo 3D |  |  |  | OK
| 182 | 0.001 | 127-4 | Position Vị trí | =DISPIMG("ID_32FC0955BF874DC183B078932FA161B0",1) | 0.4 | -0.4 | 0 | mm | □ |  | CMM Máy đo 3D |  |  |  | OK
| 183 | 0.001 | 127-5 | Position Vị trí | =DISPIMG("ID_9D4AC7790C2344099F4BCDBE12C479FC",1) | 0.4 | -0.4 | 0 | mm | □ |  | CMM Máy đo 3D |  |  |  | OK
| 184 | 0.1 | 128-1 | Length Chiều dài | Basic dimesion Kích thước cơ bản | 7 | -0.25 | 0.25 | mm | □ |  | Caliper Thước kẹp |  |  |  | ∆
| 185 | 0.1 | 128-2 | Length Chiều dài | Basic dimesion Kích thước cơ bản | 7 | -0.25 | 0.25 | mm | □ |  | Caliper Thước kẹp |  |  |  | ∆
| 186 | 0.1 | 128-3 | Length Chiều dài | Basic dimesion Kích thước cơ bản | 7 | -0.25 | 0.25 | mm | □ |  | Caliper Thước kẹp |  |  |  | ∆
| 187 | 0.1 | 128-4 | Length Chiều dài | Basic dimesion Kích thước cơ bản | 7 | -0.25 | 0.25 | mm | □ |  | Caliper Thước kẹp |  |  |  | ∆
| 188 | 0.1 | 128-5 | Length Chiều dài | Basic dimesion Kích thước cơ bản | 7 | -0.25 | 0.25 | mm | □ |  | Caliper Thước kẹp |  |  |  | ∆
| 189 | 0.1 | 129 | Length Chiều dài | Basic dimesion Kích thước cơ bản | 62.62 | -0.25 | 0.25 | mm | □ |  | CMM Máy đo 3D |  |  |  | ∆
| 190 | 0.1 | 130 | Length Chiều dài | Basic dimesion Kích thước cơ bản | 31.35 | -0.25 | 0.25 | mm | □ |  | CMM Máy đo 3D |  |  |  | ∆
| 191 | 0.1 | 131 | Length Chiều dài | Basic dimesion Kích thước cơ bản | 12.83 | -0.25 | 0.25 | mm | □ |  | CMM Máy đo 3D |  |  |  | ∆
| 192 | 0.001 | 132 | Profile of a surface Biên dạng mặt | =DISPIMG("ID_8A849E9C283E40C58D2828AF35D918DB",1) | 2 | -2 | 0 | mm | ○ |  | CMM Máy đo 3D |  |  |  | OK
| 193 | 0.1 | 133 | Angle Góc | Basic dimesion Kích thước cơ bản | 21.4 | -0.5 | 0.5 | Degree | □ |  | CMM Máy đo 3D |  |  |  | ∆
| 194 | 0.1 | 134 | Length Chiều dài | Basic dimesion Kích thước cơ bản | 45.49 | -0.25 | 0.25 | mm | □ |  | CMM Máy đo 3D |  |  |  | ∆
| 195 | 0.1 | 135 | Radius Bán kính | Specified tolerance Dung sai cụ thể | 31 | 0 | 0.5 | mm | □ |  | CMM Máy đo 3D |  |  |  | NG
| 196 | 0.001 | 136 | Concentricity Độ đồng tâm | =DISPIMG("ID_C1CDA3C927094F2C8144BDDFAE844887",1) | 0.2 | -0.2 | 0 | mm | □ |  | CMM Máy đo 3D |  |  |  | OK
| 197 | 0.001 | 137 | Profile of a line Biên dạng đường | =DISPIMG("ID_5D9CF5BD3D484AF2B7B3B65E0763DC46",1) | 2 | -2 | 0 | mm | ○ |  | CMM Máy đo 3D |  |  |  | OK
| 198 | 0.001 | 138 | Profile of a line Biên dạng đường | =DISPIMG("ID_F4270EF3E6664F098EAE706AA4BE1D54",1) | 1.5 | -1.5 | 0 | mm | ● |  | CMM Máy đo 3D |  |  |  | OK
| 199 | 0.001 | 139 | Thread hole Lỗ ren | M6-6H |  |  |  | mm | □ | <qc> | Thread hole gauge Dưỡng ren trong |  |  |  | OK
| 200 | 0.001 | 140 | Position Vị trí | =DISPIMG("ID_549DA02D62674A0895AB271F8BB3EBB9",1) | 0.3 | -0.3 | 0 | mm | □ |  | CMM Máy đo 3D |  |  |  | OK
| 201 | 0.001 | 141 | Position Vị trí | =DISPIMG("ID_32A3E1ECCE5E4788B6B1C30D87996AF7",1) | 0.1 | -0.1 | 0 | mm | □ |  | CMM Máy đo 3D |  |  |  | OK
| 202 | 0.1 | 142-1 | Chamferring angle Góc vát | Specified tolerance Dung sai cụ thể | 0.5 | 0 | 0.3 | mm | □ |  | Contour Máy đo biên dạng |  |  |  | NG
| 203 | 1 | 142-2 | Chamferring angle Góc vát | Specified tolerance Dung sai cụ thể | 45 | -2 | 2 | Degree | □ |  | Contour Máy đo biên dạng |  |  |  | NG
| 204 | 0.1 | 143 | Angle Góc | Basic dimesion Kích thước cơ bản | 92.94 | -0.5 | 0.5 | Degree | □ |  | CMM Máy đo 3D |  |  |  | ∆
| 205 | 0.1 | 144 | Angle Góc | Basic dimesion Kích thước cơ bản | 25.86 | -0.5 | 0.5 | Degree | □ |  | CMM Máy đo 3D |  |  |  | ∆
| 206 | 0.1 | 145 | Length Chiều dài | Basic dimesion Kích thước cơ bản | 38.19 | -0.25 | 0.25 | mm | □ |  | CMM Máy đo 3D |  |  |  | ∆
| 207 | 0.001 | 146 | Roughness (Ra) Độ nhám (Ra) | =DISPIMG("ID_2A1E86850F0E4BCC8AD1ADCD16DA6FF9",1) | 1.6 | -1.6 | 0 | μm | □ |  | Roughness tester Máy đo độ nhám |  |  |  | OK
| 208 | 0.1 | 147 | Diamater Đường kính | Basic dimesion Kích thước cơ bản | 56 | -0.25 | 0.25 | mm | □ |  | CMM Máy đo 3D |  |  |  | ∆
| 209 | 0.001 | 148 | Flatness Độ phẳng | =DISPIMG("ID_3DFE90B535644526A7F25E5DEEF02F67",1) | 0.1 | -0.1 | 0 | mm | □ |  | CMM Máy đo 3D |  |  |  | OK
| 210 | 0.001 | 149 | Thread hole Lỗ ren | M6-6H |  |  |  | mm | □ | <qc> | Thread hole gauge Dưỡng ren trong |  |  |  | OK
| 211 | 0.001 | 150 | Position Vị trí | =DISPIMG("ID_87664BA1A7DA481685275CC9D310BD36",1) | 0.8 | -0.8 | 0 | mm | □ |  | CMM Máy đo 3D |  |  |  | OK
| 212 | 0.001 | 151 | Position Vị trí | =DISPIMG("ID_116DA7E68FC445CFAE02EB793735889E",1) | 0.3 | -0.3 | 0 | mm | □ |  | CMM Máy đo 3D |  |  |  | OK
| 213 | 0.001 | 152 | Perpendicularity Độ vuông góc | =DISPIMG("ID_6E512D88B9C34854B8B765031B2CFDFB",1) | 0.1 | -0.1 | 0 | mm | □ |  | CMM Máy đo 3D |  |  |  | OK
| 214 | 0.1 | 153-1 | Chamferring angle Góc vát | Specified tolerance Dung sai cụ thể | 0.5 | 0 | 0.3 | mm | □ |  | Contour Máy đo biên dạng |  |  |  | NG
| 215 | 1 | 153-2 | Chamferring angle Góc vát | Specified tolerance Dung sai cụ thể | 45 | -2 | 2 | Degree | □ |  | Contour Máy đo biên dạng |  |  |  | NG
| 216 | 0.1 | 154 | Length Chiều dài | Specified tolerance Dung sai cụ thể | 8.5 | -0.15 | 0.15 | mm | □ |  | Contour Máy đo biên dạng |  |  |  | NG
| 217 | 0.1 | 155 | Length Chiều dài | Specified tolerance Dung sai cụ thể | 1 | -0.1 | 0.1 | mm | □ |  | Contour Máy đo biên dạng |  |  |  | NG
| 218 | 0.001 | 156 | Runout Độ đảo | =DISPIMG("ID_9A271D1A452F4C67B54992E5F1B61080",1) | 0.03 | -0.03 | 0 | mm | □ |  | CMM Máy đo 3D |  |  |  | OK
| 219 | 0.001 | 157 | Profile of a surface Biên dạng mặt | =DISPIMG("ID_7693E9DB33B6428B96BCB429F377C393",1) | 0.035 | -0.035 | 0 | mm | □ |  | CMM Máy đo 3D |  |  |  | OK
| 220 | 1 | 158 | Radius Bán kính | Specified tolerance Dung sai cụ thể | 5 | 0 | 1 | mm | □ |  | Contour Máy đo biên dạng |  |  |  | NG
| 221 | 0.1 | 159 | Diamater Đường kính | Specified tolerance Dung sai cụ thể | 39.5 | -0.1 | 0.1 | mm | □ |  | CMM/Caliper Máy đo 3D/Thước kẹp |  |  |  | NG
| 222 | 0.001 | 160 | Concentricity Độ đồng tâm | =DISPIMG("ID_51339A35C91947E19289A7575D74B132",1) | 0.2 | -0.2 | 0 | mm | □ |  | CMM Máy đo 3D |  |  |  | OK
| 223 | 0.1 | 161 | Diamater Đường kính | Basic dimesion Kích thước cơ bản | 26 | -0.25 | 0.25 | mm | □ |  | CMM Máy đo 3D |  |  |  | ∆
|  |  | 161-1 | Diamater Đường kính | Basic dimesion Kích thước cơ bản | 26.6 | -0.25 | 0.25 | mm | □ |  | CMM Máy đo 3D |  |  |  | ∆
| 224 | 0.1 | 162 | Diamater Đường kính | Specified tolerance Dung sai cụ thể | 25.4 | 0 | 0.2 | mm | □ |  | CMM/Caliper Máy đo 3D/Thước kẹp |  |  |  | NG
| 225 | 1 | 163 | Length Chiều dài | 4(MIN) | 4 | 0 | 4 | mm | □ |  | Contour Máy đo biên dạng |  |  |  | NG
| 226 | 0.001 | 164 | Position Vị trí | =DISPIMG("ID_58B5148D1C034FA68F11EF900FD1EC88",1) | 0.15 | -0.15 | 0 | mm | □ |  | CMM Máy đo 3D |  |  |  | OK
| 227 | 0.01 | 165 | Length Chiều dài | Basic dimesion Kích thước cơ bản | 33.67 | -0.0175 | 0.0175 | mm | □ | <qc> | CMM Máy đo 3D |  |  |  | ∆
|  |  | 164-1 | Position Vị trí | =DISPIMG("ID_58B5148D1C034FA68F11EF900FD1EC88",1) | 0.15 | -0.15 | 0 | mm | □ |  | CMM Máy đo 3D
|  |  | 165-1 | Length Chiều dài | Basic dimesion Kích thước cơ bản | 33.15 | -0.0175 | 0.0175 | mm | □ | <qc> | CMM Máy đo 3D
| 228 | 0.1 | 166 | Length Chiều dài | Basic dimesion Kích thước cơ bản | 32.97 | -0.25 | 0.25 | mm | □ |  | CMM Máy đo 3D |  |  |  | ∆
| 229 | 0.001 | 167 | Position Vị trí | =DISPIMG("ID_1920677CB5EF4BFF91FE48622B715297",1) | 0.15 | -0.15 | 0 | mm | □ |  | CMM Máy đo 3D |  |  |  | OK
| 230 | 0.1 | 168 | Angle Góc | Basic dimesion Kích thước cơ bản | 60 | -0.5 | 0.5 | Degree | □ |  | CMM Máy đo 3D |  |  |  | ∆
| 231 | 1 | 169 | Angle Góc | Specified tolerance Dung sai cụ thể | 60 | -2 | 2 | Degree | □ |  | CMM Máy đo 3D |  |  |  | NG
| 232 | 0.01 | 170 | Diamater (Average) Đường kính | =DISPIMG("ID_A529DCA0CAD74E8F908BECD6F30940E9",1) | 40 | 0 | 0.025 | mm | □ | <sc> | CMM/Caliper Máy đo 3D/Thước kẹp |  |  |  | NG
|  |  | (Min) | Diamater (Min) Đường kính | =DISPIMG("ID_A529DCA0CAD74E8F908BECD6F30940E9",1) | 40 | 0 | 0.025 | mm | □ | <sc> | CMM/Caliper Máy đo 3D/Thước kẹp
|  |  | (Max) | Diamater (Max) Đường kính | =DISPIMG("ID_A529DCA0CAD74E8F908BECD6F30940E9",1) | 40 | 0 | 0.025 | mm | □ | <sc> | CMM/Caliper Máy đo 3D/Thước kẹp
| 235 | 0.001 | 171 | Position Vị trí | =DISPIMG("ID_8F6F5F39025A46528E3D09441908B1A8",1) | 0.5 | -0.5 | 0 | mm | □ | <qc> | CMM Máy đo 3D |  |  |  | OK
| 236 | 0.001 | 172 | Perpendicularity Độ vuông góc | =DISPIMG("ID_405652D6490249188F5C4C8491B8CEB5",1) | 0.08 | -0.08 | 0 | mm | □ |  | CMM Máy đo 3D |  |  |  | OK
| 237 | 0.001 | 173 | Roughness (Rz) Độ nhám (Rz) | =DISPIMG("ID_CAB7287227C344418CDF706514EFD288",1) | 16 | -16 | 0 | μm | □ |  | Roughness tester Máy đo độ nhám |  |  |  | OK
| 238 | 0.001 | 174 | Roughness (Rz) Độ nhám (Rz) | =DISPIMG("ID_05BE46EF53F54E94B55BAB4640B147F5",1) | 16 | -16 | 0 | μm | □ |  | Roughness tester Máy đo độ nhám |  |  |  | OK
| 239 | 0.001 | 175 | Profile of a surface Biên dạng mặt | =DISPIMG("ID_0FC1AE7DD14441FDA810562DA7359D73",1) | 0.3 | -0.3 | 0 | mm | □ |  | CMM Máy đo 3D |  |  |  | OK
| 240 | 0.001 | 176 | Roughness (Rz) Độ nhám (Rz) | =DISPIMG("ID_C092361500F64032BFE94A16951AA6A5",1) | 10 | -10 | 0 | μm | □ |  | Roughness tester Máy đo độ nhám |  |  |  | OK
| 241 | 0.001 | 177 | Roughness (Rz) Độ nhám (Rz) | =DISPIMG("ID_D4CFD72D621C406880707D5CA19EBB31",1) | 10 | -10 | 0 | μm | □ |  | Roughness tester Máy đo độ nhám |  |  |  | OK
| 242 | 0.001 | 178 | PART FREE FORM BURRS AND SHARP EDGES. | [7 empty] | Visual Ngoại quan |  |  |  | OK
| 243 | 0.001 | 179 | CLEANLINESS ACCORDING TO BWES STANDARD S-3197. | [7 empty] | JOMESHA |  |  |  | OK
| 244 | 0.001 | 180 | SEALING CONDITION: PRESSURE DROP <5Pa/s TO 250Ka±20 OR WITHOUT APP EARANCE OF BUBBLES UNDERWATER FOR 20s MINIUM AT A MINIUM PRESSURE OF 2.5 bar. | [7 empty] | Leakage tester | Leakage tester | Leakage tester |  | OK
| 245 | 0.001 | 181 | POROSITY ACCORDING TABLE CLASS 2 EXCEPT MAKED AREAS | [7 empty] | Visual Ngoại quan | Visual Ngoại quan | Visual Ngoại quan |  | OK
| 246 | 0.001 | 182 | DIMENSIONS NOT SPECIFIED ON DRAWING, ACCORDING TO 3D MODEL. | [7 empty] | Visual Ngoại quan | Visual Ngoại quan | Visual Ngoại quan |  | OK
| 247 | 0.001 | 183 | TOLERANCES NOT INDICATED: | =DISPIMG("ID_13C25F444D1643EFB8E94DD9C7574B1D",1) | [6 empty] | Visual Ngoại quan | Visual Ngoại quan | Visual Ngoại quan |  | OK
| 248 | 0.001 | 184 | VALVE HOUSING | 1PC | [6 empty] | Visual Ngoại quan | Visual Ngoại quan | Visual Ngoại quan |  | OK
| 249 | 0.001 | 185 | SPRING PIN ISO 8752-4x10-N-A/ ASME B18.8.4M TYPE B | 2PCS | [6 empty] | Visual Ngoại quan | Visual Ngoại quan | Visual Ngoại quan |  | OK
| 250 | 0.001 | 186 | MATERIAL: | BW-S3424 | [6 empty] | Spectrometer |  |  |  | OK
Casting 鑄物
Machining 加工品
Prototype
Mass production
A
Note on H7: phuccan sale: Điền ô này trước để lấy thông tin
Note on F22: qc04: Cắt trực tiếp từ bản vẽ dán vô
Note on G40: Kpvulcan08: Lấy dung theo yêu cầu A.Phú 12.03.2022
Note on G41: Kpvulcan08: Lấy dung theo yêu cầu A.Phú 12.03.2022
Note on M44: Mike: Cắt hàng để đo
Note on G58: Kpvulcan08: Lấy dung theo yêu cầu A.Phú 12.03.2022
Note on G59: Kpvulcan08: Lấy dung theo yêu cầu A.Phú 12.03.2022
Note on D133: 25.07.2023 Mike thêm kích thước độ sâu 5mm
Note on M172: Mike: Cần đóng Pin để đo
Note on M180: kpvulcan08: CMM ĐỔI THÀNH CALIPER
Note on M185: Mike: Sealing area
Note on M186: Mike: Sealing area
Note on M187: Mike: Sealing area
Note on M221: Mike: Cung trên mặt F gần D40
Note on M234: Mike: Sealing area
Note on G254: THAY ĐỔI DUNG SAI THEO YÊU CẦU A.VŨ 270423 TỪ +-0.075 SANG +-0.0175
Note on D255: Mike: Thêm kích thước để kiểm soát
Note on D256: Mike: Thêm kích thước để kiểm soát
Note on G256: THAY ĐỔI DUNG SAI THEO YÊU CẦU A.VŨ 270423 TỪ +-0.075 SANG +-0.0175

## Production with Jig-Pin (hidden)
Checking tool for QC and produciton Thiết bị đo cho QC and gia công
Circle number | Content check |  | Specification |  |  | Unit | Classified Char. | Tool check (QC) | Tool check (Production)
| Characteristic | Symbol on drawing | Nominal | Lower tol | Upper tol
1 | Length Chiều dài | Basic dimesion Kích thước cơ bản | 29.52 |  |  | mm |  | CMM Máy đo 3D
2 | Length Chiều dài | Basic dimesion Kích thước cơ bản | 13.48 |  |  | mm |  | CMM Máy đo 3D
3 | Length Chiều dài | Basic dimesion Kích thước cơ bản | 7.66 |  |  | mm |  | CMM Máy đo 3D
4 | Length Chiều dài | Basic dimesion Kích thước cơ bản | 42.15 |  |  | mm |  | CMM Máy đo 3D
5 | Length Chiều dài | Basic dimesion Kích thước cơ bản | 5.43 |  |  | mm |  | CMM Máy đo 3D
6 | Length Chiều dài | Basic dimesion Kích thước cơ bản | 4 |  |  | mm |  | CMM Máy đo 3D
7 | Postion Vị trí |  | 0.2 | -0.2 | 0 | mm |  | CMM Máy đo 3D
8 | Flatness Độ phẳng |  | 0.1 | -0.1 | 0 | mm | <qc> | CMM Máy đo 3D
9 | Length Chiều dài | Basic dimesion Kích thước cơ bản | 4 |  |  | mm |  | CMM Máy đo 3D
10 | Postion Vị trí |  | 0.2 | -0.2 | 0 | mm |  | CMM Máy đo 3D
11 | Flatness Độ phẳng |  | 0.1 | -0.1 | 0 | mm | <qc> | CMM Máy đo 3D
12 | Angle Góc | Basic dimesion Kích thước cơ bản | 77.6 |  |  | mm |  | CMM Máy đo 3D
13 | Angle Góc | Basic dimesion Kích thước cơ bản | 37.6 |  |  | mm |  | CMM Máy đo 3D
14 | Length Chiều dài | Basic dimesion Kích thước cơ bản | 7.32 |  |  | mm |  | CMM Máy đo 3D
15 | Length Chiều dài | Specified tolerance Dung sai cụ thể | 1 | 0 | 0.5 | mm |  | Contour Máy đo biên dạng
16 | Angle Góc | Specified tolerance Dung sai cụ thể | 30 | -5 | 5 | mm |  | Contour Máy đo biên dạng
17 | Diamater Đường kính | Specified tolerance Dung sai cụ thể | 25.4 | -0.1 | 0 | mm | <qc> | Caliper Thước kẹp | Caliper/Pin Thước kẹp
18 | Postion Vị trí |  | 0.3 | -0.3 | 0 | mm | <qc> | CMM Máy đo 3D | Jig/Pin Gá
19 | Perpendicularity Độ vuông góc |  | 0.2 | -0.2 | 0 | mm | <qc> | CMM Máy đo 3D | Jig/Pin Gá
20 | Length Chiều dài | Basic dimesion Kích thước cơ bản | 17 |  |  | mm |  | CMM Máy đo 3D
21 | Length Chiều dài | Specified tolerance Dung sai cụ thể | 12 | -0.15 | 0.15 | mm | <qc> | Caliper Thước kẹp | Caliper Thước kẹp
22 | Postion Vị trí |  | 0.5 | -0.5 | 0 | mm | <qc> | CMM Máy đo 3D | Jig/Pin Gá
23 | Length Chiều dài | Specified tolerance Dung sai cụ thể | 9 | -0.1 | 0.1 | mm | <qc> | Caliper Thước kẹp | Caliper Thước kẹp
24 | Postion Vị trí |  | 0.5 | -0.5 | 0 | mm | <qc> | CMM Máy đo 3D | Jig/Pin Gá
25 | Length Chiều dài | Basic dimesion Kích thước cơ bản | 41.4 |  |  | mm |  | CMM Máy đo 3D
26 | Length Chiều dài | Basic dimesion Kích thước cơ bản | 13.9 |  |  | mm |  | CMM Máy đo 3D
27 | Postion Vị trí |  | 1 | -1 | 0 | mm |  | CMM Máy đo 3D
28 | Length Chiều dài | Basic dimesion Kích thước cơ bản | 62.15 |  |  | mm |  | CMM Máy đo 3D
29 | Postion Vị trí |  | 1 | -1 | 0 | mm |  | CMM Máy đo 3D
30 | Length Chiều dài | Basic dimesion Kích thước cơ bản | 100 |  |  | mm |  | CMM Máy đo 3D
31-1 | Thread hole Lỗ ren | M6-6H |  |  |  | mm |  | Thread plug gauge Dưỡng ren ngoài | Thread plug gauge Dưỡng ren ngoài
31-2 | Depth Độ sâu | 14 | 14 |  |  | mm |  | Caliper Thước kẹp | Caliper Thước kẹp
32 | Postion Vị trí |  | 0.5 | -0.5 | 0 | mm |  | CMM Máy đo 3D | Jig/Pin Gá
33 | Postion Vị trí |  | 0.3 | -0.3 | 0 | mm |  | CMM Máy đo 3D | Jig/Pin Gá
34 | Length Chiều dài | Basic dimesion Kích thước cơ bản | 24.8 |  |  | mm |  | CMM Máy đo 3D
35-1 | Roughness (Rmax) Độ nhám (Rmax) | Rmax | 15 |  |  | μm | <qc> | Roughness tester Máy đo độ nhám
35-2 | Roughness (Rz) Độ nhám (Rz) | Rz | 10 |  |  | μm | <qc> | Roughness tester Máy đo độ nhám
36 | Length Chiều dài | Basic dimesion Kích thước cơ bản | 30.41 |  |  | mm |  | CMM Máy đo 3D
37 | Length Chiều dài | Basic dimesion Kích thước cơ bản | 31.6 |  |  | mm |  | CMM Máy đo 3D
38 | Length Chiều dài | Basic dimesion Kích thước cơ bản | 0.3 |  |  | mm |  | CMM Máy đo 3D
39 | Flatness Độ phẳng |  | 0.1 | -0.1 | 0 | mm |  | CMM Máy đo 3D | Feeler gage Thước lá
40 | Length Chiều dài | Basic dimesion Kích thước cơ bản | 17 |  |  | mm |  | CMM Máy đo 3D
41 | Diamater Đường kính | Specified tolerance Dung sai cụ thể | 8 | 0 | 0.2 | mm |  | Caliper Thước kẹp | Pin Dưỡng
42 | Postion Vị trí |  | 0.5 | -0.5 | 0 | mm |  | CMM Máy đo 3D | Jig/Pin Gá
43 | Diamater Đường kính |  | 13 | 0 | 0.043 | mm | <qc> | Caliper Thước kẹp | Pin Dưỡng
44 | Postion Vị trí |  | 0.5 | -0.5 | 0 | mm |  | CMM Máy đo 3D | Jig/Pin Gá
45 | Perpendicularity Độ vuông góc |  | 0.02 | -0.02 | 0 | mm |  | CMM Máy đo 3D | Jig/Pin Gá
46-1 | Thread hole Lỗ ren | M6-6H |  |  |  | mm |  | Thread plug gauge Dưỡng ren ngoài | Thread plug gauge Dưỡng ren ngoài
46-2 | Thread hole Lỗ ren | M6-6H |  |  |  | mm |  | Thread plug gauge Dưỡng ren ngoài | Thread plug gauge Dưỡng ren ngoài
47-1 | Postion Vị trí |  | 0.5 | -0.5 | 0 | mm |  | CMM Máy đo 3D | Jig/Pin Gá
47-2 | Postion Vị trí |  | 0.5 | -0.5 | 0 | mm |  | CMM Máy đo 3D | Jig/Pin Gá
48-1 | Postion Vị trí |  | 0.3 | -0.3 | 0 | mm |  | CMM Máy đo 3D | Jig/Pin Gá
48-2 | Postion Vị trí |  | 0.3 | -0.3 | 0 | mm |  | CMM Máy đo 3D | Jig/Pin Gá
49-1 | Depth Độ sâu |  | 13 |  |  | mm |  | Caliper Thước kẹp | Caliper Thước kẹp
49-2 | Depth Độ sâu |  | 13 |  |  | mm |  | Caliper Thước kẹp | Caliper Thước kẹp
50-1 | Depth Độ sâu |  | 16 |  |  | mm |  | Caliper Thước kẹp | Caliper Thước kẹp
50-2 | Depth Độ sâu |  | 16 |  |  | mm |  | Caliper Thước kẹp | Caliper Thước kẹp
51-1-1 | Chamferring angle Góc vát | Specified tolerance Dung sai cụ thể | 0.5 | 0 | 0.3 | mm |  | Contour Máy đo biên dạng
51-1-2 | Chamferring angle Góc vát | Specified tolerance Dung sai cụ thể | 45 | -2 | 2 | Degree |  | Contour Máy đo biên dạng
51-2-1 | Chamferring angle Góc vát | Specified tolerance Dung sai cụ thể | 0.5 | 0 | 0.3 | mm |  | Contour Máy đo biên dạng
51-2-2 | Chamferring angle Góc vát | Specified tolerance Dung sai cụ thể | 45 | -2 | 2 | Degree |  | Contour Máy đo biên dạng
52 | Length Chiều dài | Basic dimesion Kích thước cơ bản | 30.2 |  |  | mm |  | CMM Máy đo 3D
53 | Length Chiều dài | Basic dimesion Kích thước cơ bản | 42.76 |  |  | mm |  | CMM Máy đo 3D
54 | Length Chiều dài | Basic dimesion Kích thước cơ bản | 44 |  |  | mm |  | CMM Máy đo 3D
55 | Length Chiều dài | Basic dimesion Kích thước cơ bản | 38.8 |  |  | mm |  | CMM Máy đo 3D
56 | Length Chiều dài | Basic dimesion Kích thước cơ bản | 38.8 |  |  | mm |  | CMM Máy đo 3D
57 | Length Chiều dài | Basic dimesion Kích thước cơ bản | 36.3 |  |  | mm |  | CMM Máy đo 3D
58 | Length Chiều dài | Basic dimesion Kích thước cơ bản | 17.1 |  |  | mm |  | CMM Máy đo 3D
59 | Length Chiều dài | Basic dimesion Kích thước cơ bản | 11 |  |  | mm |  | CMM Máy đo 3D
60-1 | Thread hole Lỗ ren | M6-6H |  |  |  | mm |  | Thread plug gauge Dưỡng ren ngoài | Thread plug gauge Dưỡng ren ngoài
60-2 | Thread hole Lỗ ren | M6-6H |  |  |  | mm |  | Thread plug gauge Dưỡng ren ngoài | Thread plug gauge Dưỡng ren ngoài
60-3 | Thread hole Lỗ ren | M6-6H |  |  |  | mm |  | Thread plug gauge Dưỡng ren ngoài | Thread plug gauge Dưỡng ren ngoài
60-4 | Thread hole Lỗ ren | M6-6H |  |  |  | mm |  | Thread plug gauge Dưỡng ren ngoài | Thread plug gauge Dưỡng ren ngoài
60-5 | Thread hole Lỗ ren | M6-6H |  |  |  | mm |  | Thread plug gauge Dưỡng ren ngoài | Thread plug gauge Dưỡng ren ngoài
60-6 | Thread hole Lỗ ren | M6-6H |  |  |  | mm |  | Thread plug gauge Dưỡng ren ngoài | Thread plug gauge Dưỡng ren ngoài
61-1 | Postion Vị trí |  | 0.3 | -0.3 | 0 | mm |  | CMM Máy đo 3D | Jig/Pin Gá
61-2 | Postion Vị trí |  | 0.3 | -0.3 | 0 | mm |  | CMM Máy đo 3D | Jig/Pin Gá
61-3 | Postion Vị trí |  | 0.3 | -0.3 | 0 | mm |  | CMM Máy đo 3D | Jig/Pin Gá
61-4 | Postion Vị trí |  | 0.3 | -0.3 | 0 | mm |  | CMM Máy đo 3D | Jig/Pin Gá
61-5 | Postion Vị trí |  | 0.3 | -0.3 | 0 | mm |  | CMM Máy đo 3D | Jig/Pin Gá
61-6 | Postion Vị trí |  | 0.3 | -0.3 | 0 | mm |  | CMM Máy đo 3D | Jig/Pin Gá
62-1 | Perpendicularity Độ vuông góc |  | 0.2 | -0.2 | 0 | mm |  | CMM Máy đo 3D | Jig/Pin Gá
62-2 | Perpendicularity Độ vuông góc |  | 0.2 | -0.2 | 0 | mm |  | CMM Máy đo 3D | Jig/Pin Gá
62-3 | Perpendicularity Độ vuông góc |  | 0.2 | -0.2 | 0 | mm |  | CMM Máy đo 3D | Jig/Pin Gá
62-4 | Perpendicularity Độ vuông góc |  | 0.2 | -0.2 | 0 | mm |  | CMM Máy đo 3D | Jig/Pin Gá
62-5 | Perpendicularity Độ vuông góc |  | 0.2 | -0.2 | 0 | mm |  | CMM Máy đo 3D | Jig/Pin Gá
62-6 | Perpendicularity Độ vuông góc |  | 0.2 | -0.2 | 0 | mm |  | CMM Máy đo 3D | Jig/Pin Gá
63 | Length Chiều dài | Basic dimesion Kích thước cơ bản | 57 |  |  | mm |  | CMM Máy đo 3D
64 | Length Chiều dài | Basic dimesion Kích thước cơ bản | 36.2 |  |  | mm |  | CMM Máy đo 3D
65 | Length Chiều dài | Basic dimesion Kích thước cơ bản | 23 |  |  | mm |  | CMM Máy đo 3D
66 | Length Chiều dài | Basic dimesion Kích thước cơ bản | 0.75 |  |  | mm |  | Contour Máy đo biên dạng | Caliper Thước kẹp
67 | Diamater Đường kính | Specified tolerance Dung sai cụ thể | 4 | 0 | 0.12 | mm |  | Caliper Thước kẹp | Pin Dưỡng
68 | Perpendicularity Độ vuông góc |  | 0.1 | -0.1 | 0 | mm |  | CMM Máy đo 3D
69 | Length Chiều dài | Basic dimesion Kích thước cơ bản | 65 |  |  | mm |  | CMM Máy đo 3D
70 | Length Chiều dài | Basic dimesion Kích thước cơ bản | 49.7 |  |  | mm |  | CMM Máy đo 3D
71 | Length Chiều dài | Basic dimesion Kích thước cơ bản | 5.55 |  |  | mm |  | Caliper Thước kẹp
72 | Length Chiều dài | Basic dimesion Kích thước cơ bản | 22 |  |  | mm |  | CMM Máy đo 3D
73 | Diamater Đường kính | Basic dimesion Kích thước cơ bản | 29.6 |  |  | mm |  | CMM Máy đo 3D
74 | Diamater Đường kính | Basic dimesion Kích thước cơ bản | 19.6 |  |  | mm |  | Caliper Thước kẹp
75 | Length Chiều dài | Basic dimesion Kích thước cơ bản | 41.7 |  |  | mm |  | CMM Máy đo 3D
76 | Length Chiều dài | Basic dimesion Kích thước cơ bản | 14.5 |  |  | mm |  | CMM Máy đo 3D
77 | Length Chiều dài | Basic dimesion Kích thước cơ bản | 42 |  |  | mm |  | CMM Máy đo 3D
78 | Profile of a surface Biên dạng mặt |  | 1.5 | -1.5 | 0 | mm |  | CMM Máy đo 3D
79 | Profile of a surface Biên dạng mặt |  | 1 | -1 | 0 | mm |  | CMM Máy đo 3D
80 | Diamater Đường kính | Basic dimesion Kích thước cơ bản | 21.1 |  |  | mm |  | 2.5D device Máy đo 2.5D
81 | Profile of a surface Biên dạng mặt |  | 1.5 | -1.5 | 0 | mm |  | CMM Máy đo 3D
82 | Profile of a surface Biên dạng mặt |  | 1 | -1 | 0 | mm |  | CMM Máy đo 3D
83 | Profile of a surface Biên dạng mặt |  | 1 | -1 | 0 | mm |  | CMM Máy đo 3D
84 | Diamater Đường kính | Specified tolerance Dung sai cụ thể | 4 | 0 | 0.12 | mm |  | Caliper Thước kẹp | Pin Dưỡng
85 | Postion Vị trí |  | 0.1 | -0.1 | 0 | mm |  | CMM Máy đo 3D | Jig/Pin Gá
86 | Length Chiều dài | Basic dimesion Kích thước cơ bản | 12 |  |  | mm |  | CMM Máy đo 3D
87 | Length Chiều dài | Basic dimesion Kích thước cơ bản | 81.36 |  |  | mm |  | CMM Máy đo 3D
88 | Length Chiều dài | Basic dimesion Kích thước cơ bản | 45.1 |  |  | mm |  | CMM Máy đo 3D
89 | Postion Vị trí |  | 0.3 | -0.3 | 0 | mm |  | CMM Máy đo 3D | Jig/Pin Gá
90 | Flatness Độ phẳng |  | 0.25 | -0.25 | 0 | mm |  | CMM Máy đo 3D
91 | Length Chiều dài | Basic dimesion Kích thước cơ bản | 46.5 |  |  | mm |  | CMM Máy đo 3D
92 | Angle Góc | Basic dimesion Kích thước cơ bản | 52.4 |  |  | mm |  | CMM Máy đo 3D
93-1 | Length Chiều dài | Basic dimesion Kích thước cơ bản | 4.5 |  |  | mm |  | Caliper Thước kẹp | Caliper Thước kẹp
93-2 | Length Chiều dài | Basic dimesion Kích thước cơ bản | 4.5 |  |  | mm |  | Caliper Thước kẹp | Caliper Thước kẹp
94-1 | Postion Vị trí |  | 0.5 | -0.5 | 0 | mm |  | CMM Máy đo 3D
94-2 | Postion Vị trí |  | 0.5 | -0.5 | 0 | mm |  | CMM Máy đo 3D
96 | Length Chiều dài | Specified tolerance Dung sai cụ thể | 6 | 0 | 0.5 | mm |  | Caliper Thước kẹp
97 | Length Chiều dài | Specified tolerance Dung sai cụ thể | 3.9 | -0.1 | 0.1 | mm |  | Caliper Thước kẹp
98 | Length Chiều dài | Basic dimesion Kích thước cơ bản | 5 |  |  | mm |  | Caliper Thước kẹp
99 | Length Chiều dài | Specified tolerance Dung sai cụ thể | 41 | -0.5 | 0.5 | mm |  | Caliper Thước kẹp
100 | Concentricity Độ đồng tâm |  | 0.03 | -0.03 | 0 | mm | <qc> | CMM Máy đo 3D | Pin gage Dưỡng
101 | Angle Góc | Specified tolerance Dung sai cụ thể | 60 | -2 | 2 | mm |  | CMM Máy đo 3D
102 | Diamater Đường kính |  | 40.2 | 0.025 | 0.05 | mm | <qc> | CMM Máy đo 3D | Pin gage Dưỡng
103 | Postion Vị trí |  | 0.5 | -0.5 | 0 | mm | <qc> | CMM Máy đo 3D | Jig/Pin Gá
104 | Roughness (Rz) Độ nhám (Rz) |  | 10 |  |  | μm |  | Roughness tester Máy đo độ nhám
105 | Roughness (Rz) Độ nhám (Rz) |  | 10 |  |  | μm |  | Roughness tester Máy đo độ nhám
106 | Diamater Đường kính |  | 40 | 0.025 | 0.064 | mm | <qc> | CMM Máy đo 3D | Pin/ Air gage Dưỡng/ máy đo khí
107 | Length Chiều dài | Basic dimesion Kích thước cơ bản | 49.55 |  |  | mm |  | CMM Máy đo 3D
108 | Postion Vị trí |  | 0.4 | -0.4 | 0 | mm |  | CMM Máy đo 3D
109 | Length Chiều dài | Basic dimesion Kích thước cơ bản | 45.2 |  |  | mm |  | CMM Máy đo 3D
110 | Postion Vị trí |  | 1 | -1 | 0 | mm |  | CMM Máy đo 3D
111 | Length Chiều dài | Specified tolerance Dung sai cụ thể | 4.5 | -0.5 | 0.5 | mm |  | Caliper Thước kẹp | Caliper Thước kẹp
112-1 | Chamferring angle Góc vát | Specified tolerance Dung sai cụ thể | 0.5 | 0 | 0.3 | mm |  | Contour Máy đo biên dạng
112-2 | Chamferring angle Góc vát | General tolerance Dung sai chung | 45 |  |  | Degree |  | Contour Máy đo biên dạng
113-1 | Roughness (Rmax) Độ nhám (Rmax) | Rmax | 15 |  |  | μm | <qc> | Roughness tester Máy đo độ nhám
113-2 | Roughness (Rz) Độ nhám (Rz) | Rz | 10 |  |  | μm | <qc> | Roughness tester Máy đo độ nhám
114 | Postion Vị trí |  | 0.4 | -0.4 | 0 | mm |  | CMM Máy đo 3D
115 | Flatness Độ phẳng |  | 0.1 | -0.1 | 0 | mm | <qc> | CMM Máy đo 3D | Feeler gage Thước lá
116 | Length Chiều dài | Basic dimesion Kích thước cơ bản | 33 |  |  | mm |  | CMM Máy đo 3D
117 | Diamater Đường kính | Specified tolerance Dung sai cụ thể | 11 | -0.1 | 0.1 | mm |  | CMM Máy đo 3D | Pin gage Dưỡng
118 | Diamater Đường kính | Specified tolerance Dung sai cụ thể | 7.9 | 0.34 | 0.46 | mm | <qc> | CMM Máy đo 3D | Pin gage Dưỡng
119 | Postion Vị trí |  | 0.1 | -0.1 | 0 | mm |  | CMM Máy đo 3D | Pin gage Dưỡng
120 | Length Chiều dài | Basic dimesion Kích thước cơ bản | 40.6 |  |  | mm |  | CMM Máy đo 3D
121 | Postion Vị trí |  | 0.5 | -0.5 | 0 | mm |  | CMM Máy đo 3D
122 | Length Chiều dài | Basic dimesion Kích thước cơ bản | 4 |  |  | mm |  | Caliper Thước kẹp | Caliper Thước kẹp
123 | Postion Vị trí |  | 0.2 | -0.2 | 0 | mm |  | CMM Máy đo 3D
123B | Diamater Đường kính | Specified tolerance Dung sai cụ thể | 28.4 | -0.1 | 0.1 | mm |  | Caliper Thước kẹp | Caliper Thước kẹp
124 | Length Chiều dài | Basic dimesion Kích thước cơ bản | 69.9 |  |  | mm |  | CMM Máy đo 3D
125 | Postion Vị trí |  | 0.5 | -0.5 | 0 | mm |  | CMM Máy đo 3D
126 | Flatness Độ phẳng |  | 0.15 | -0.15 | 0 | mm |  | CMM Máy đo 3D
127 | Length Chiều dài | Specified tolerance Dung sai cụ thể | 7 | -0.75 | 0.75 | mm |  | CMM Máy đo 3D
128 | Profile of a surface Biên dạng mặt |  | 1.8 | -1.8 | 0 | mm |  | CMM Máy đo 3D
129 | Profile of a surface Biên dạng mặt |  | 1.2 | -1.2 | 0 | mm |  | CMM Máy đo 3D
130 | Length Chiều dài | Basic dimesion Kích thước cơ bản | 40.05 |  |  | mm |  | CMM Máy đo 3D
131 | Angle Góc | Basic dimesion Kích thước cơ bản | 24.32 |  |  | mm |  | CMM Máy đo 3D
132 | Thread hole Lỗ ren | M6-6H |  |  |  | mm | <qc> | Thread plug gauge Dưỡng ren ngoài | Thread plug gauge Dưỡng ren ngoài
133 | Postion Vị trí |  | 0.3 | -0.3 | 0 | mm |  | CMM Máy đo 3D
134 | Postion Vị trí |  | 0.1 | -0.1 | 0 | mm |  | CMM Máy đo 3D
135 | Length Chiều dài | Basic dimesion Kích thước cơ bản | 45.92 |  |  | mm |  | CMM Máy đo 3D
136 | Thread hole Lỗ ren | M6-6H |  |  |  | mm | <qc> | Thread hole gauge Dưỡng ren trong | Thread hole gauge Dưỡng ren trong
137 | Postion Vị trí |  | 0.8 | -0.8 | 0 | mm |  | CMM Máy đo 3D
138 | Postion Vị trí |  | 0.3 | -0.3 | 0 | mm |  | CMM Máy đo 3D
139 | Perpendicularity Độ vuông góc |  | 0.1 | -0.1 | 0 | mm |  | CMM Máy đo 3D
140 | Angle Góc | Basic dimesion Kích thước cơ bản | 64.17 |  |  | mm |  | CMM Máy đo 3D | CMM Máy đo 3D
141 | Diamater Đường kính |  | 40 | 0 | 0.025 | mm | <qc> | Caliper Thước kẹp | Pin/ Air gage Dưỡng/ máy đo khí
142 | Concentricity Độ đồng tâm |  | 0.03 | -0.03 | 0 | mm | <qc> | CMM Máy đo 3D | Pin gage Dưỡng
143 | Diamater Đường kính | Specified tolerance Dung sai cụ thể | 39 | -0.5 | 0.5 | mm |  | Caliper Thước kẹp
144 | Roughness (Rz) Độ nhám (Rz) | Rz 10 | 10 |  |  | μm |  | Roughness tester Máy đo độ nhám
145 | Length Chiều dài | Basic dimesion Kích thước cơ bản | 6 |  |  | mm |  | Caliper Thước kẹp
146 | Roughness (Rz) Độ nhám (Rz) | Rz 10 | 10 |  |  | μm |  | Roughness tester Máy đo độ nhám
147 | Length Chiều dài | Specified tolerance Dung sai cụ thể | 41 | 0 | 1 | mm |  | Caliper Thước kẹp
148 | Roughness (Rz) Độ nhám (Rz) |  | 16 |  |  | μm |  | Roughness tester Máy đo độ nhám
149 | MATERIAL: | BW-S3424 | [5 empty] | Spectrometer
150-1 | PART FREE FORM BURRS AND SHARP EDGES. | [6 empty] | Visual Ngoại quan
150-2 | CLEANLINESS ACCORDING TO BWES STANDARD S-3197. | [6 empty] | JOMESHA
150-3 | SEALING CONDITION: PRESSURE DROP <5Pa/s TO 250Ka±20 OR WITHOUT APP EARANCE OF BUBBLES UNDERWATER FOR 20s MINIUM AT A MINIUM PRESSURE OF 2.5 bar. | [6 empty] | Leakage tester
150-4 | POROSITY ACCORDING TABLE CLASS 2 EXCEPT MAKED AREAS | [6 empty] | Visual Ngoại quan
150-5 | DIMENSIONS NOT SPECIFIED ON DRAWING, ACCORDING TO 3D MODEL. | [6 empty] | Visual Ngoại quan
150-6 | TOLERANCES NOT INDICATED: | [6 empty] | Visual Ngoại quan
152 | VALVE HOUSING | 1PC | [5 empty] | Visual Ngoại quan
153 | SLOTTED PIN ISO 8752 4x10 | 2PCS | [5 empty] | Visual Ngoại quan
Note on C5: qc04: Cắt trực tiếp từ bản vẽ dán vô
Note on A127: kpvulcan08: VERSION A KHÔNG KIỂM SOÁT KT 95