## translator (hidden)
| Profile of a line Biên dạng đường | Contour Measuring Instrument VC-MC013 形狀測定器 | Contour Máy đo biên dạng
Profile 輪廓度 | Profile of a surface Biên dạng mặt | CMM VC-MC012 三次元 | CMM Máy đo 3D
| Thread hole Lỗ ren |  | Thread plug gauge Dưỡng ren ngoài
| Thread screws Trục ren |  | Thread hole gauge Dưỡng ren trong
Angle 角度 | Angularity Góc |  | Roundness tester Máy đo độ tròn
Perpendicularity 直角度 | Perpendicularity Độ vuông góc | Surface Roughness Tester VC-MC009 面粗度測定器 | Roughness tester Máy đo độ nhám
| Parallelism Độ song song | Caliper VC-CL147 游標卡尺 | Caliper Thước kẹp
Position 位置度 | Postion Vị trí |  | Eyes Mắt
| Concentricity Độ đồng tâm | MicrometerThickness VC-PM035 厚度規 | MicrometerThickness Đồng hồ đo độ dày
| Symmetry Độ đối xứng | Height GaugesVC-HG015 高度測定器 | Height Gauges Đồng hồ đo cao
Circular runout 擺幅 | Runout Độ đảo | Depth Micrometer 深度測 | Depth Micrometer Đồng hồ đo sâu
| Wavinesss Độ sóng | Groove Micrometer VC-PM037 度測千分尺 | Groove micrometer Đồng hồ đo rãnh
Length 寸法 | Length Chiều dài
Depth Độ sâu
Thickness 肉厚 | Thickness Độ dày
Height Chiều cao
Width Bề rộng
Inner Diameter 内徑 | Internal diamater Đường kính trong
Outter Diameter 外徑 | External diamater Đường kính ngoài
Diameter 直徑 | Diamater Đường kính
Chamfering 倒角 | Chamferring angularity Góc cạnh vát
Chamferring width Bề rộng cạnh vát
Radius R角 | Internal radius Bán kính trong
External radius Bán kính ngoài
Visual 外觀 | Visual Ngoại quan
Straightness Độ thẳng
Flatness 平度 | Flatness Độ phẳng
Surface roughness 面粗度 | Roughness Độ nhám
Circularity (Roundness) Độ tròn
Cylindricity Độ trục

## Measurement matrix
Tolerance requirement
Category | Type | 1 | 0.1 | 0.01 | 0.001 |  | Dimension category | Measuring device category
Profile | Profile of a line Biên dạng đường | NA | Contour Máy đo biên dạng | Contour Máy đo biên dạng | Contour Máy đo biên dạng |  | Specified tolerance Dung sai cụ thể | Contour Máy đo biên dạng
Profile | Profile of a surface Biên dạng mặt | NA | CMM Máy đo 3D | CMM Máy đo 3D | NA | 0.1 | General tolerance Dung sai chung | CMM Máy đo 3D
Profile | Thread hole Lỗ ren | NA | Thread plug gauge Dưỡng ren ngoài | Thread plug gauge Dưỡng ren ngoài | NA | Roughness | Basic dimesion Kích thước cơ bản | Thread plug gauge Dưỡng ren ngoài
Profile | Thread screws Trục ren | NA | Thread hole gauge Dưỡng ren trong | Thread hole gauge Dưỡng ren trong | NA | #N/A | Reference dimension Kích thước tham khảo | Thread hole gauge Dưỡng ren trong
Orientation | Angle Góc | NA | CMM Máy đo 3D | CMM Máy đo 3D | NA |  | Ra | Roundness tester Máy đo độ tròn
Orientation | Perpendicularity Độ vuông góc | NA | CMM Máy đo 3D | CMM Máy đo 3D | NA |  | Rz | Roughness tester Máy đo độ nhám
Orientation | Parallelism Độ song song | NA | CMM Máy đo 3D | CMM Máy đo 3D | NA |  | Max | Caliper Thước kẹp
Location | Position Vị trí | NA | CMM Máy đo 3D | CMM Máy đo 3D | NA |  | Min | Visual Ngoại quan
Location | Concentricity Độ đồng tâm | NA | Roundness tester Máy đo độ tròn | Roundness tester Máy đo độ tròn | Roundness tester Máy đo độ tròn |  |  | 2.5D device Máy đo 2.5D
Location | Symmetry Độ đối xứng | NA | CMM Máy đo 3D | CMM Máy đo 3D | NA |  |  | Outside micrometer Panme đo ngoài
Composite | Runout Độ đảo | NA | Roundness tester Máy đo độ nhám | Roundness tester Máy đo độ nhám | Roundness tester Máy đo độ nhám |  |  | Inside micrometer Panme đo trong
Composite | Wavinesss Độ sóng | NA | Roundness tester Máy đo độ nhám | Roundness tester Máy đo độ nhám | Roundness tester Máy đo độ nhám |  |  | Deep gauge Thước đo sâu
Dimension | Length Chiều dài | Caliper Thước kẹp | Caliper Thước kẹp | Dial gauge Đồng hồ so | Dial gauge Đồng hồ so |  |  | Height gauge Thước đo cao
Dimension | Depth Độ sâu | Caliper Thước kẹp | Caliper Thước kẹp | Dial gauge Đồng hồ so | Dial gauge Đồng hồ so |  |  | Groove gauge Thước đo rãnh
Dimension | Thickness Độ dày | Caliper Thước kẹp | Caliper Thước kẹp | Dial gauge Đồng hồ so | Dial gauge Đồng hồ so |  |  | Thickness micrometer Đồng hồ đo độ dày
Dimension | Height Chiều cao | Caliper Thước kẹp | Caliper Thước kẹp | Dial gauge Đồng hồ so | Dial gauge Đồng hồ so |  |  | Testing tool Gá kiểm
Dimension | Width Bề rộng | Caliper Thước kẹp | Caliper Thước kẹp | Dial gauge Đồng hồ so | Dial gauge Đồng hồ so |  |  | Eyes Mắt
Dimension | Diamater Đường kính | Caliper Thước kẹp | Caliper Thước kẹp | Palme | Palme |  |  | Dưỡng R R Gauge
Dimension | Chamferring angle Góc vát | NA | CMM Máy đo 3D | CMM Máy đo 3D | NA
Dimension | Distance Khoảng cách | NA | CMM Máy đo 3D | CMM Máy đo 3D | NA
Dimension | Radius Bán kính | NA | CMM Máy đo 3D | CMM Máy đo 3D | NA
Appearance | Visual Ngoại quan | Eyes | Eyes Mắt | Eyes Mắt | Eyes Mắt
Form | Straightness Độ thẳng | NA | Contour Máy đo biên dạng | Contour Máy đo biên dạng | Contour Máy đo biên dạng
Form | Angularity Độ nghiêng | NA | Contour Máy đo biên dạng | Contour Máy đo biên dạng | Contour Máy đo biên dạng
Form | Flatness Độ phẳng | NA | Roughness tester Máy đo độ nhám | Roughness tester Máy đo độ nhám | Roughness tester Máy đo độ nhám
Form | Roughness (Ra) Độ nhám (Ra) | NA | Roughness tester Máy đo độ nhám | Roughness tester Máy đo độ nhám | Roughness tester Máy đo độ nhám
Form | Roughness (Rz) Độ nhám (Rz) | NA | Roughness tester Máy đo độ nhám | Roughness tester Máy đo độ nhám | Roughness tester Máy đo độ nhám
Form | Roughness (Wt) Độ nhám (Wt) | NA | Roundness tester Máy đo độ tròn | Roundness tester Máy đo độ tròn | Roundness tester Máy đo độ tròn
Form | Circularity (Roundness) Độ tròn | NA | Roundness tester Máy đo độ tròn | Roundness tester Máy đo độ tròn | Roundness tester Máy đo độ tròn
Cylindricity Độ trục

## Template (hidden)
Casting
TIÊU CHUẨN KIỂM TRA SẢN PHẨM
(MACHINING)
RD2 NO.A1906078--page2/3 (MACHINING)
RD2 NO.A1906078--page3/3 (MACHINING)
TIÊU CHUẨN KIỂM TRA SẢN PHẨM
TIÊU CHUẨN KIỂM TRA SẢN PHẨM
1

## M condition (hidden)
BẢNG TỔNG HỢP ĐIỀU KIỆN TỐI ĐA VẬT LIỆU TỪ KẾT QUẢ THỰC TẾ
Cỉrcle number | Characteristic | Datum | No.1 | No.2 | No.3 | #REF! | #REF!

## Form
All Dimension Inspection Report 檢查基準書兼成績書
Information |  | Customer |  | Supplier |  |  |  | Customer 客戶 |  | Judged 判定 |  | Approved 承認 |  | Checked by 確認
Name |  | SATO |  | Vulcan
Part Name 品名 |  | HEADER |  | HEADER
Part No 品番 |  | - |  | A2311058
Drawing number |  | ZYN2311210 |  | ZYN2311210
Drawing version |  | Ver.(231129) |  | Machining_Drw.Ver.(231129)_Circle num.ver.01
Drawing 圖面 ~ Image 照片 | [9 empty] | NA | Không áp dụng/ Not applicable
[10 empty] | ∆ | Đang thảo luận/ In Discusion
Mặt đo lường/ Measured surface
[10 empty] | □ | Gia công đến gia công/ Machining to machining
[10 empty] | ○ | Phôi đến gia công/ casting to machining
[10 empty] | ● | Phôi đến phôi/ casting to casting
Phân loại đặc tính/ Classified Char.
[10 empty] | Ο | OTC: Đặc tính dung sai khác/ Other Toleranced Characteristics
[10 empty] | ◇ | CIC: Đặc tính khách hàng cuối quan tâm/Customer Interface Characteristic
[10 empty] | ◎ | KC: Đặc tính chủ chốt/ Key Characteristic
Circle number | Content check 檢查項目 |  | Specification |  |  | Unit | Measured surface | Classified Char. | Tool check 測定工具 | [5 empty] | Judged 判定
| Characteristic | Symbol on drawing | Nominal | Lower tol | Upper tol | [6 empty] | No.1 | No.2 | No.3
Purpose
1 | Radius Bán kính | General tolerance Dung sai chung | 1 |  |  | mm |  |  | Eyes Mắt | [5 empty] | NG
2 | Radius Bán kính | General tolerance Dung sai chung | 5 |  |  | mm |  |  | Eyes Mắt | [5 empty] | NG
3 | Length Chiều dài | General tolerance Dung sai chung | 114.7 |  |  | mm |  |  | CMM/Caliper Máy đo 3D/Thước kẹp | [5 empty] | NG
4-1 | Thread hole Lỗ ren | M10X1.5-6H |  |  |  | mm |  |  | Thread hole gauge Dưỡng ren trong | [5 empty] | OK
4-2 | Thread hole Lỗ ren | M10X1.5-6H |  |  |  | mm |  |  | Thread hole gauge Dưỡng ren trong | [5 empty] | OK
5-1 | Position Vị trí |  | 0.5 | -0.5 | 0 | mm |  |  | CMM Máy đo 3D | [5 empty] | OK
5-1 (X) | Position Vị trí | Basic dimesion Kích thước cơ bản | 37.7 | [5 empty] | CMM Máy đo 3D | [5 empty] | Δ
5-1 (Y) | Position Vị trí | Basic dimesion Kích thước cơ bản | 0 | [5 empty] | CMM Máy đo 3D | [5 empty] | Δ
5-1 (Z) | Position Vị trí | Basic dimesion Kích thước cơ bản | 15 | [5 empty] | CMM Máy đo 3D | [5 empty] | Δ
5-2 | Position Vị trí |  | 0.5 | -0.5 | 0 | mm |  |  | CMM Máy đo 3D | [5 empty] | OK
5-2 (X) | Position Vị trí | Basic dimesion Kích thước cơ bản | 41.36 | [5 empty] | CMM Máy đo 3D | [5 empty] | Δ
5-2 (Y) | Position Vị trí | Basic dimesion Kích thước cơ bản | 0 | [5 empty] | CMM Máy đo 3D | [5 empty] | Δ
5-3 (Z) | Position Vị trí | Basic dimesion Kích thước cơ bản | 54.9 | [5 empty] | CMM Máy đo 3D | [5 empty] | Δ
6-1 | Position Vị trí |  | 0.2 | -0.2 | 0 | mm |  |  | CMM Máy đo 3D | [5 empty] | OK
6-1 (Y) | Position Vị trí | Basic dimesion Kích thước cơ bản | -65 | [5 empty] | CMM Máy đo 3D | [5 empty] | Δ
6-1 (Z) | Position Vị trí | Basic dimesion Kích thước cơ bản | 0 | [5 empty] | CMM Máy đo 3D | [5 empty] | Δ
6-2 | Position Vị trí |  | 0.2 | -0.2 | 0 | mm |  |  | CMM Máy đo 3D | [5 empty] | OK
6-2 (Y) | Position Vị trí | Basic dimesion Kích thước cơ bản | 65 | [5 empty] | CMM Máy đo 3D | [5 empty] | Δ
6-2 (Z) | Position Vị trí | Basic dimesion Kích thước cơ bản | 70 | [5 empty] | CMM Máy đo 3D | [5 empty] | Δ
7-1 | Diamater Đường kính |  | 20 |  |  | mm |  |  | Caliper/Dưỡng ren Thước kẹp/Thread gauge | [5 empty] | NG
7-2 | Diamater Đường kính |  | 20 |  |  | mm |  |  | Caliper/Dưỡng ren Thước kẹp/Thread gauge | [5 empty] | NG
8-1 | Diamater Đường kính | Specified tolerance Dung sai cụ thể | 25 | -0.25 | 0.25 | mm |  |  | Caliper Thước kẹp | [5 empty] | NG
8-2 | Diamater Đường kính | Specified tolerance Dung sai cụ thể | 25 | -0.25 | 0.25 | mm |  |  | Caliper Thước kẹp | [5 empty] | NG
9-1-1 | Chamferring angle Góc vát |  | 90 |  |  | mm |  |  | Contour Máy đo biên dạng | [5 empty] | NG
9-1-2 | Chamferring angle Góc vát |  | 90 |  |  | mm |  |  | Contour Máy đo biên dạng | [5 empty] | NG
9-2-1 | Diamater Đường kính | General tolerance Dung sai chung | 11 |  |  | mm |  |  | 2.5D device Máy đo 2.5D | [5 empty] | NG
9-2-2 | Diamater Đường kính | General tolerance Dung sai chung | 11 |  |  | mm |  |  | 2.5D device Máy đo 2.5D | [5 empty] | NG
10 | Radius Bán kính | General tolerance Dung sai chung | 3 |  |  | mm |  |  | Eyes Mắt | [5 empty] | NG
11 | Radius Bán kính | General tolerance Dung sai chung | 3 |  |  | mm |  |  | Eyes Mắt | [5 empty] | NG
12 | Radius Bán kính | General tolerance Dung sai chung | 3 |  |  | mm |  |  | Eyes Mắt | [5 empty] | NG
13 | Radius Bán kính | General tolerance Dung sai chung | 3 |  |  | mm |  |  | Eyes Mắt | [5 empty] | NG
14 | Diamater Đường kính | Specified tolerance Dung sai cụ thể | 47 | -0.5 | 0.5 | mm |  |  | CMM/Caliper Máy đo 3D/Thước kẹp | [5 empty] | NG
14 (Y) | Distance Khoảng cách | Basic dimesion Kích thước cơ bản | 97.1 | [5 empty] | CMM Máy đo 3D | [5 empty] | Δ
14 (Z) | Distance Khoảng cách | Basic dimesion Kích thước cơ bản | 35 | [5 empty] | CMM/Caliper Máy đo 3D/Thước kẹp | [5 empty] | Δ
15-1 | Radius Bán kính | General tolerance Dung sai chung | 20.9 |  |  | mm |  |  | Contour Máy đo biên dạng | [5 empty] | NG
15-2 | Radius Bán kính | General tolerance Dung sai chung | 20.9 |  |  | mm |  |  | Contour Máy đo biên dạng | [5 empty] | NG
15-3 | Radius Bán kính | General tolerance Dung sai chung | 20.9 |  |  | mm |  |  | Contour Máy đo biên dạng | [5 empty] | NG
15-4 | Radius Bán kính | General tolerance Dung sai chung | 20.9 |  |  | mm |  |  | Contour Máy đo biên dạng | [5 empty] | NG
15-5 | Radius Bán kính | General tolerance Dung sai chung | 20.9 |  |  | mm |  |  | Contour Máy đo biên dạng | [5 empty] | NG
15-6 | Radius Bán kính | General tolerance Dung sai chung | 20.9 |  |  | mm |  |  | Contour Máy đo biên dạng | [5 empty] | NG
15-7 | Radius Bán kính | General tolerance Dung sai chung | 20.9 |  |  | mm |  |  | Contour Máy đo biên dạng | [5 empty] | NG
15-8 | Radius Bán kính | General tolerance Dung sai chung | 20.9 |  |  | mm |  |  | Contour Máy đo biên dạng | [5 empty] | NG
15-9 | Radius Bán kính | General tolerance Dung sai chung | 20.9 |  |  | mm |  |  | Contour Máy đo biên dạng | [5 empty] | NG
15-10 | Radius Bán kính | General tolerance Dung sai chung | 20.9 |  |  | mm |  |  | Contour Máy đo biên dạng | [5 empty] | NG
15-11 | Radius Bán kính | General tolerance Dung sai chung | 20.9 |  |  | mm |  |  | Contour Máy đo biên dạng | [5 empty] | NG
15-12 | Radius Bán kính | General tolerance Dung sai chung | 20.9 |  |  | mm |  |  | Contour Máy đo biên dạng | [5 empty] | NG
16-1 | Radius Bán kính | General tolerance Dung sai chung | 1 |  |  | mm |  |  | Eyes Mắt | [5 empty] | NG
16-2 | Radius Bán kính | General tolerance Dung sai chung | 1 |  |  | mm |  |  | Eyes Mắt | [5 empty] | NG
16-3 | Radius Bán kính | General tolerance Dung sai chung | 1 |  |  | mm |  |  | Eyes Mắt | [5 empty] | NG
16-4 | Radius Bán kính | General tolerance Dung sai chung | 1 |  |  | mm |  |  | Eyes Mắt | [5 empty] | NG
16-5 | Radius Bán kính | General tolerance Dung sai chung | 1 |  |  | mm |  |  | Eyes Mắt | [5 empty] | NG
16-6 | Radius Bán kính | General tolerance Dung sai chung | 1 |  |  | mm |  |  | Eyes Mắt | [5 empty] | NG
16-7 | Radius Bán kính | General tolerance Dung sai chung | 1 |  |  | mm |  |  | Eyes Mắt | [5 empty] | NG
16-8 | Radius Bán kính | General tolerance Dung sai chung | 1 |  |  | mm |  |  | Eyes Mắt | [5 empty] | NG
17 | Length Chiều dài | General tolerance Dung sai chung | 137.4 |  |  | mm |  |  | Caliper Thước kẹp | [5 empty] | NG
18 | Length Chiều dài | General tolerance Dung sai chung | 64.2 |  |  | mm |  |  | CMM Máy đo 3D | [5 empty] | NG
19 | Length Chiều dài | General tolerance Dung sai chung | 32.9 |  |  | mm |  |  | CMM Máy đo 3D | [5 empty] | NG
20 | Length Chiều dài | General tolerance Dung sai chung | 3.7 |  |  | mm |  |  | CMM Máy đo 3D | [5 empty] | NG
21 | Length Chiều dài | General tolerance Dung sai chung | 73.2 |  |  | mm |  |  | Caliper Thước kẹp | [5 empty] | NG
22 | Length Chiều dài | General tolerance Dung sai chung | 1.6 |  |  | mm |  |  | CMM Máy đo 3D | [5 empty] | NG
23 | Length Chiều dài | General tolerance Dung sai chung | 35 |  |  | mm |  |  | CMM Máy đo 3D | [5 empty] | NG
24 | Diamater Đường kính | Specified tolerance Dung sai cụ thể | 47 | -0.5 | 0.5 | mm |  |  | CMM/Caliper Máy đo 3D/Thước kẹp | [5 empty] | NG
25-1 | Radius Bán kính | Specified tolerance Dung sai cụ thể | 11 |  |  | mm |  |  | CMM Máy đo 3D | [5 empty] | NG
25-2 | Radius Bán kính | Specified tolerance Dung sai cụ thể | 11 |  |  | mm |  |  | CMM Máy đo 3D | [5 empty] | NG
25-3 | Radius Bán kính | Specified tolerance Dung sai cụ thể | 11 |  |  | mm |  |  | CMM Máy đo 3D | [5 empty] | NG
25-4 | Radius Bán kính | Specified tolerance Dung sai cụ thể | 11 |  |  | mm |  |  | CMM Máy đo 3D | [5 empty] | NG
26-1 | Thread hole Lỗ ren | M10X1.5-6H |  |  |  | mm |  |  | Thread hole gauge Dưỡng ren trong | [5 empty] | OK
26-2 | Thread hole Lỗ ren | M10X1.5-6H |  |  |  | mm |  |  | Thread hole gauge Dưỡng ren trong | [5 empty] | OK
26-3 | Thread hole Lỗ ren | M10X1.5-6H |  |  |  | mm |  |  | Thread hole gauge Dưỡng ren trong | [5 empty] | OK
26-4 | Thread hole Lỗ ren | M10X1.5-6H |  |  |  | mm |  |  | Thread hole gauge Dưỡng ren trong | [5 empty] | OK
27-1 | Position Vị trí |  | 0.5 | -0.5 | 0 | mm |  |  | CMM Máy đo 3D | [5 empty] | OK
27-1 (X) | Position Vị trí | Basic dimesion Kích thước cơ bản | 37.7 | [5 empty] | CMM Máy đo 3D | [5 empty] | Δ
27-1 (Y) | Position Vị trí | Basic dimesion Kích thước cơ bản | 65 | [5 empty] | CMM Máy đo 3D | [5 empty] | Δ
27-1 (Z) | Position Vị trí | Basic dimesion Kích thước cơ bản | 15 | [5 empty] | CMM Máy đo 3D | [5 empty] | Δ
27-2 | Position Vị trí |  | 0.5 | -0.5 | 0 | mm |  |  | CMM Máy đo 3D | [5 empty] | OK
27-2 (X) | Position Vị trí | Basic dimesion Kích thước cơ bản | 37.7 | [5 empty] | CMM Máy đo 3D | [5 empty] | Δ
27-2 (Y) | Position Vị trí | Basic dimesion Kích thước cơ bản | 65 | [5 empty] | CMM Máy đo 3D | [5 empty] | Δ
27-2 (Z) | Position Vị trí | Basic dimesion Kích thước cơ bản | 15 | [5 empty] | CMM Máy đo 3D | [5 empty] | Δ
27-3 | Position Vị trí |  | 0.5 | -0.5 | 0 | mm |  |  | CMM Máy đo 3D | [5 empty] | OK
27-3 (X) | Position Vị trí | Basic dimesion Kích thước cơ bản | 41.36 | [5 empty] | CMM Máy đo 3D | [5 empty] | Δ
27-3 (Y) | Position Vị trí | Basic dimesion Kích thước cơ bản | 65 | [5 empty] | CMM Máy đo 3D | [5 empty] | Δ
27-3 (Z) | Position Vị trí | Basic dimesion Kích thước cơ bản | 54.9 | [5 empty] | CMM Máy đo 3D | [5 empty] | Δ
27-4 | Position Vị trí |  | 0.5 | -0.5 | 0 | mm |  |  | CMM Máy đo 3D | [5 empty] | OK
27-4 (X) | Position Vị trí | Basic dimesion Kích thước cơ bản | 41.36 | [5 empty] | CMM Máy đo 3D | [5 empty] | Δ
27-4 (Y) | Position Vị trí | Basic dimesion Kích thước cơ bản | 65 | [5 empty] | CMM Máy đo 3D | [5 empty] | Δ
27-4 (Z) | Position Vị trí | Basic dimesion Kích thước cơ bản | 54.9 | [5 empty] | CMM Máy đo 3D | [5 empty] | Δ
28-1 | Position Vị trí |  | 0.2 | -0.2 | 0 | mm |  |  | CMM Máy đo 3D | [5 empty] | OK
28-2 | Position Vị trí |  | 0.2 | -0.2 | 0 | mm |  |  | CMM Máy đo 3D | [5 empty] | OK
28-3 | Position Vị trí |  | 0.2 | -0.2 | 0 | mm |  |  | CMM Máy đo 3D | [5 empty] | OK
28-4 | Position Vị trí |  | 0.2 | -0.2 | 0 | mm |  |  | CMM Máy đo 3D | [5 empty] | OK
29-1-1 | Chamferring angle Góc vát |  | 90 |  |  | mm |  |  | Contour Máy đo biên dạng | [5 empty] | NG
29-1-2 | Chamferring angle Góc vát |  | 90 |  |  | mm |  |  | Contour Máy đo biên dạng | [5 empty] | NG
29-1-3 | Chamferring angle Góc vát |  | 90 |  |  | mm |  |  | Contour Máy đo biên dạng | [5 empty] | NG
29-1-4 | Chamferring angle Góc vát |  | 90 |  |  | mm |  |  | Contour Máy đo biên dạng | [5 empty] | NG
29-2-1 | Diamater Đường kính | General tolerance Dung sai chung | 11 |  |  | mm |  |  | 2.5D device Máy đo 2.5D | [5 empty] | NG
29-2-2 | Diamater Đường kính | General tolerance Dung sai chung | 11 |  |  | mm |  |  | 2.5D device Máy đo 2.5D | [5 empty] | NG
29-2-3 | Diamater Đường kính | General tolerance Dung sai chung | 11 |  |  | mm |  |  | 2.5D device Máy đo 2.5D | [5 empty] | NG
29-2-4 | Diamater Đường kính | General tolerance Dung sai chung | 11 |  |  | mm |  |  | 2.5D device Máy đo 2.5D | [5 empty] | NG
30 | Length Chiều dài | Basic dimesion Kích thước cơ bản | 41.36 |  |  | mm |  |  | CMM Máy đo 3D | [5 empty] | NG
31 | Length Chiều dài | Basic dimesion Kích thước cơ bản | 37.7 |  |  | mm |  |  | CMM Máy đo 3D | [5 empty] | NG
32 | Length Chiều dài | Specified tolerance Dung sai cụ thể | 15 | -0.5 | 0.5 | mm |  |  | Caliper Thước kẹp | [5 empty] | NG
33 | Roughness (Ra) Độ nhám (Ra) |  | 3.2 |  |  | mm |  |  | Roughness tester Máy đo độ nhám | [5 empty] | NG
34 | Angularity Độ nghiêng |  | 0.3 | -0.3 | 0 | mm |  |  | CMM Máy đo 3D | [5 empty] | OK
35 | Flatness Độ phẳng |  | 0.08 | -0.08 | 0 | mm |  |  | CMM Máy đo 3D | [5 empty] | OK
36 | Angle Góc | Basic dimesion Kích thước cơ bản | 3 |  |  | Degree |  |  | CMM Máy đo 3D | [5 empty] | NG
37 | Length Chiều dài | General tolerance Dung sai chung | 98 |  |  | mm |  |  | Caliper Thước kẹp | [5 empty] | NG
38 | Flatness Độ phẳng |  | 0.3 | -0.3 | 0 | mm |  |  | CMM Máy đo 3D | [5 empty] | OK
39 | Length Chiều dài | Specified tolerance Dung sai cụ thể | 108.7 | -1.5 | -1 | mm |  |  | Caliper Thước kẹp | [5 empty] | NG
40 | Length Chiều dài | Basic dimesion Kích thước cơ bản | 65 |  |  | mm |  |  | CMM/Caliper Máy đo 3D/Thước kẹp | [5 empty] | NG
41 | Length Chiều dài | Basic dimesion Kích thước cơ bản | 65 |  |  | mm |  |  | CMM/Caliper Máy đo 3D/Thước kẹp | [5 empty] | NG
42-1 | Radius Bán kính | Specified tolerance Dung sai cụ thể | 6.5 | -0.1 | 0.5 | mm |  |  | CMM Máy đo 3D | [5 empty] | NG
42-2 | Radius Bán kính | Specified tolerance Dung sai cụ thể | 6.5 | -0.1 | 0.5 | mm |  |  | CMM Máy đo 3D | [5 empty] | NG
42-3 | Radius Bán kính | Specified tolerance Dung sai cụ thể | 6.5 | -0.1 | 0.5 | mm |  |  | CMM Máy đo 3D | [5 empty] | NG
42-4 | Radius Bán kính | Specified tolerance Dung sai cụ thể | 6.5 | -0.1 | 0.5 | mm |  |  | CMM Máy đo 3D | [5 empty] | NG
43 | Length Chiều dài | Specified tolerance Dung sai cụ thể | 92 | -1.7 | -1.2 | mm |  |  | Caliper Thước kẹp | [5 empty] | NG
44 | Length Chiều dài | Basic dimesion Kích thước cơ bản | 15 |  |  | mm |  |  | CMM Máy đo 3D | [5 empty] | NG
45 | Length Chiều dài | Basic dimesion Kích thước cơ bản | 54.9 |  |  | mm |  |  | CMM Máy đo 3D | [5 empty] | NG
46 | Length Chiều dài | Specified tolerance Dung sai cụ thể | 51.75 | -1.4 | -0.5 | mm |  |  | Caliper Thước kẹp | [5 empty] | NG
47 | Length Chiều dài | Specified tolerance Dung sai cụ thể | 51.75 | -1.4 | -0.5 | mm |  |  | Caliper Thước kẹp | [5 empty] | NG
48 | Length Chiều dài | Specified tolerance Dung sai cụ thể | 1.2 | -0.2 | 0.3 | mm |  |  | Caliper Thước kẹp | [5 empty] | NG
49 | Length Chiều dài | Specified tolerance Dung sai cụ thể | 88 | -2.2 | -0.5 | mm |  |  | Caliper Thước kẹp | [5 empty] | NG
50-1 | Radius Bán kính | General tolerance Dung sai chung | 4.5 |  |  | mm |  |  | Eyes Mắt | [5 empty] | NG
50-2 | Radius Bán kính | General tolerance Dung sai chung | 4.5 |  |  | mm |  |  | Eyes Mắt | [5 empty] | NG
51-1 | Radius Bán kính | General tolerance Dung sai chung | 4.5 |  |  | mm |  |  | Eyes Mắt | [5 empty] | NG
51-2 | Radius Bán kính | General tolerance Dung sai chung | 4.5 |  |  | mm |  |  | Eyes Mắt | [5 empty] | NG
52-1 | Radius Bán kính | General tolerance Dung sai chung | 4.5 |  |  | mm |  |  | Eyes Mắt | [5 empty] | NG
52-2 | Radius Bán kính | General tolerance Dung sai chung | 4.5 |  |  | mm |  |  | Eyes Mắt | [5 empty] | NG
53-1 | Radius Bán kính | General tolerance Dung sai chung | 4.5 |  |  | mm |  |  | Eyes Mắt | [5 empty] | NG
53-2 | Radius Bán kính | General tolerance Dung sai chung | 4.5 |  |  | mm |  |  | Eyes Mắt | [5 empty] | NG
54 | Radius Bán kính | General tolerance Dung sai chung | 5 |  |  | mm |  |  | Eyes Mắt | [5 empty] | NG
55 |  |  | 2.5 |  |  | mm | [8 empty] | NG
56 | Roughness (Ra) Độ nhám (Ra) |  | 25 |  |  | mm |  |  | Roughness tester Máy đo độ nhám | [5 empty] | NG
57 | Angle Góc | Specified tolerance Dung sai cụ thể | 45 | -3 | 3 | Degree |  |  | Contour Máy đo biên dạng | [5 empty] | NG
58 | Radius Bán kính | General tolerance Dung sai chung | 2 |  |  | mm |  |  | Eyes Mắt | [5 empty] | NG
59 | Radius Bán kính | General tolerance Dung sai chung | 5 |  |  | mm |  |  | Eyes Mắt | [5 empty] | NG
60 | Radius Bán kính | General tolerance Dung sai chung | 0.7 |  |  | mm |  |  | Eyes Mắt | [5 empty] | NG
61 | Length Chiều dài | Specified tolerance Dung sai cụ thể | 4.3 | -0.5 | 0.5 | mm |  |  | Contour Máy đo biên dạng | [5 empty] | NG
62 | Length Chiều dài | General tolerance Dung sai chung | 7.5 |  |  | mm |  |  | Contour Máy đo biên dạng | [5 empty] | NG
63 | Radius Bán kính | General tolerance Dung sai chung | 3 |  |  | mm |  |  | Eyes Mắt | [5 empty] | NG
64 | Radius Bán kính | General tolerance Dung sai chung | 3 |  |  | mm |  |  | Eyes Mắt | [5 empty] | NG
65 | Radius Bán kính | General tolerance Dung sai chung | 0 |  |  | mm |  |  | Eyes Mắt | [5 empty] | OK
66 | Radius Bán kính | General tolerance Dung sai chung | 7.5 |  |  | mm |  |  | Eyes Mắt | [5 empty] | NG
67 | Radius Bán kính | General tolerance Dung sai chung | 8 |  |  | mm |  |  | Eyes Mắt | [5 empty] | NG
68 | Radius Bán kính | General tolerance Dung sai chung | 5 |  |  | mm |  |  | Eyes Mắt | [5 empty] | NG
69 | [14 empty] | OK
70 | [14 empty] | OK
71 | [14 empty] | OK
72 | [14 empty] | OK
OK
OK
OK
OK
OK
Casting 鑄物
Machining 加工品
Prototype
Mass production
22
Note on H7: phuccan sale: Điền ô này trước để lấy thông tin
Note on F22: qc04: Cắt trực tiếp từ bản vẽ dán vô