## Sato_A1303122_ CMM
Information |  | Customer |  | Supplier
Name |  | FFC |  | VULCAN
Part Name 品名 |  | FLANGE IN |  | FLANGE IN
Part No 品番 |  | 108230-0012 |  | A1303122
Drawing number |  | 108230-0012 |  | 108230-0012
Drawing version |  | VADAB-0001A |  | Machining_Drw.ver.VADAB-0001A
Xem lịch sử sửa đổi trong file Master management
Drawing Image | [9 empty] | NA | Không áp dụng/ Not applicable
[10 empty] | ∆ | Đang thảo luận/ In Discusion
Mặt đo lường/ Measured surface
[10 empty] | □ | Gia công đến gia công/ Machining to machining
[10 empty] | ○ | Phôi đến gia công/ casting to machining
[10 empty] | ● | Phôi đến phôi/ casting to casting
Phân loại đặc tính/ Classified Char.
[10 empty] | ○ | OTC: Đặc tính dung sai khác/ Other Toleranced Characteristics
[10 empty] | <qc> | Quality Characteristics
[10 empty] | <sc> | Special Characteristics
Circle number | Content check 檢查項目 |  | Specification |  |  | Unit | Measured surface | Classified Char. | Tool check |  |  | Judged
| Characteristic | Symbol on drawing | Nominal | Lower tol | Upper tol
1-1 | Khoảng cách 寸法 |  | 184 | -0.5 | 0.5 | mm | o |  | Thước kẹp ノギス |  |  | NG
1-2 | Khoảng cách 寸法 |  | 184 | -0.5 | 0.5 | mm | o |  | Thước kẹp ノギス |  |  | NG
2 | Khoảng cách 寸法 |  | 143.4 | -1.43 | 1.43 | mm | o |  | Thước kẹp ノギス |  |  | NG
3 | Khoảng cách 寸法 | 63.2 | 63.2 | 0 | +0.1 | mm | o |  | Thước kẹp ノギス |  |  | NG
4 | Khoảng cách 寸法 | 63.2 | 63.2 | 0 | +0.1 | mm | o |  | Thước kẹp ノギス |  |  | NG
5-1 | Khoảng cách 寸法 | 87.6 | 87.6 | 0 | +0.1 | mm | o |  | Thước kẹp ノギス |  |  | NG
5-2 | Khoảng cách 寸法 | 87.6 | 87.6 | 0 | +0.1 | mm | o |  | Thước kẹp ノギス |  |  | NG
12-1 | Đường kính lỗ 穴徑 | Ø11 | 11 | -0.2 | +0.2 | mm | o |  | Thước kẹp ノギス |  |  | NG
12-2 | Đường kính lỗ 穴徑 | Ø11 | 11 | -0.2 | +0.2 | mm | o |  | Thước kẹp ノギス |  |  | NG
14-1 | Đường kính lỗ 穴徑 | Ø13 | 13 | -0.2 | +0.2 | mm | o |  | Thước kẹp ノギス |  |  | NG
14-2 | Đường kính lỗ 穴徑 | Ø13 | 13 | -0.2 | +0.2 | mm | o |  | Thước kẹp ノギス |  |  | NG
14-3 | Đường kính lỗ 穴徑 | Ø13 | 13 | -0.2 | +0.2 | mm | o |  | Thước kẹp ノギス |  |  | NG
16-1 | Ren ốc 牙孔 | M12X1.75 | M12X1.75 |  |  | mm | o |  | Dưỡng ren ネジゲージ |  |  | #VALUE!
16-2 | Ren ốc 牙孔 | M12X1.75 | M12X1.75 |  |  | mm | o |  | Dưỡng ren ネジゲージ |  |  | #VALUE!
16-3 | Ren ốc 牙孔 | M12X1.75 | M12X1.75 |  |  | mm | o |  | Dưỡng ren ネジゲージ |  |  | #VALUE!
18-1 | Cung R R角 | R12 | R12 | -0.5 | +0.5 | mm | o |  | Dưỡng R R定規 |  |  | #VALUE!
18-2 | Cung R R角 | R12 | R12 | -0.5 | +0.5 | mm | o |  | Dưỡng R R定規 |  |  | #VALUE!
20 | Độ nhám 面粗度 | Rz50 | Rz50 |  |  | μm | o |  | Máy độ nhám 面粗度測定器 |  |  | #VALUE!
21-1 | Cung R R角 | R7 | R7 | -0.5 | +0.5 | mm | o |  | Dưỡng R R定規 |  |  | #VALUE!
21-2 | Cung R R角 | R7 | R7 | -0.5 | +0.5 | mm | o |  | Dưỡng R R定規 |  |  | #VALUE!
23 | Độ nhám 面粗度 | Rz50 | Rz50 |  |  | mm | o |  | Bằng mắt 目視 |  |  | #VALUE!
24-1 | Cung R R角 | R12 | R12 | -0.5 | +0.5 | mm | o |  | Dưỡng R R定規 |  |  | #VALUE!
24-2 | Cung R R角 | R12 | R12 | -0.5 | +0.5 | mm | o |  | Dưỡng R R定規 |  |  | #VALUE!
26 | Độ nhám 面粗度 | Rz50 | Rz50 |  |  | μm | o |  | Máy độ nhám 面粗度測定器 |  |  | #VALUE!
27-1 | Cung R R角 | R7 | R7 | -0.5 | +0.5 | mm | o |  | Dưỡng R R定規 |  |  | #VALUE!
27-2 | Cung R R角 | R7 | R7 | -0.5 | +0.5 | mm | o |  | Dưỡng R R定規 |  |  | #VALUE!
29 | Độ nhám 面粗度 | Rz50 | Rz50 |  |  | μm | o |  | Máy độ nhám 面粗度測定器 |  |  | #VALUE!
30 | Khoảng cách 寸法 | 145.7 | 145.7 | 0 | +0.1 | mm | o |  | Thước kẹp ノギス |  |  | NG
31 | Độ dày 厚度 | 6 | 6 | - 0.5 | +0.5 | mm | o |  | Thước kẹp ノギス |  |  | NG
32-1 | Khoảng cách 寸法 | 8.3 | 8.3 | -0.1 | +0.1 | mm | o |  | Thước kẹp ノギス |  |  | NG
32-2 | Khoảng cách 寸法 | 8.3 | 8.3 | -0.5 | +0.1 | mm | ¡ |  | Thước kẹp ノギス |  |  | NG
33 | Khoảng cách 寸法 | 67.2 | 67.2 | -0.7 | +0.7 | mm | o |  | Thước kẹp ノギス |  |  | NG
34 | Khoảng cách 寸法 | 67.2 | 67.2 | -0.7 | +0.7 | mm | o |  | Thước kẹp ノギス |  |  | NG
36 | Độ cao 高度規 | 1 | 1 | 0 | 0.1 | mm | o |  | Thước kẹp ノギス |  |  | NG
37 | Độ cao 高度規 | 1.5 | 1.5 | 0 | 0.1 | mm | o |  | Thước kẹp ノギス |  |  | NG
38 | Độ nhám 面粗度 | Rz50 | Rz50 |  |  | mm | o |  | Máy độ nhám 面粗度測定器 |  |  | #VALUE!
39 | Độ nhám 面粗度 | Rz50 | Rz50 |  |  | μm | o |  | Máy độ nhám 面粗度測定器 |  |  | #VALUE!
40 | Độ nhám 面粗度 | Rz50 | Rz50 |  |  | μm | o |  | Máy độ nhám 面粗度測定器 |  |  | #VALUE!
41 | Độ nhám 面粗度 | Rz50 | Rz50 |  |  | μm | o |  | Máy độ nhám 面粗度測定器 |  |  | #VALUE!
42 | Độ nhám 面粗度 | Rz50 | Rz50 |  |  | μm | o |  | Máy độ nhám 面粗度測定器 |  |  | #VALUE!
43 | Khoảng cách 寸法 | 53 | 53 | 0 | 1 | mm | o |  | Thước kẹp ノギス |  |  | NG
44 | Độ dày 厚度 | 12 | 12 | 0 | +0.4 | mm | o |  | Thước kẹp ノギス |  |  | NG
45 | Khoảng cách 寸法 | 13 | 13 | -0.5 | +0.5 | mm | ¡ |  | Thước kẹp ノギス |  |  | NG
47 | Độ nhám 面粗度 | Rz12.5 | Rz12.5 |  |  | μm | o |  | Máy độ nhám 面粗度測定器 |  |  | #VALUE!
54 | Khoảng cách 寸法 | 89.7 | 89.7 | 0 | +0.1 | mm | o |  | Thước kẹp ノギス |  |  | NG
60 | Độ nhám 面粗度 | Rz50 | Rz50 |  |  | μm | o |  | Máy độ nhám 面粗度測定器 |  |  | #VALUE!
61 | Độ nhám 面粗度 | Rz100 | Rz100 |  |  | μm | o |  | Máy độ nhám 面粗度測定器 |  |  | #VALUE!
62 | Độ nhám 面粗度 | Rz100 | Rz100 |  |  | μm | o |  | Máy độ nhám 面粗度測定器 |  |  | #VALUE!
63 | Độ nhám 面粗度 | Rz100 | Rz100 |  |  | μm | o |  | Máy độ nhám 面粗度測定器 |  |  | #VALUE!
64 | Độ nhám 面粗度 | Rz50 | Rz50 |  |  | mm | o |  | Máy độ nhám 面粗度測定器 |  |  | #VALUE!
66 | Khoảng cách 寸法 | 4 | 4 | 0 | +0.4 | mm | o |  | Thước kẹp ノギス |  |  | NG
69 | Đường kính lổ 穴径 | Ø10.2 | 10.2 | 0 | +0.4 | mm | o |  | Thước kẹp ノギス |  |  | NG
70 | Độ dày 厚度 | 4 | 4 | 0 | +0.4 | mm | o |  | Thước đo cao 高度測定器 |  |  | NG
71 | Độ nhám 面粗度 | Rz50 | Rz50 |  |  | μm | o |  | Máy độ nhám 面粗度測定器 |  |  | #VALUE!
72 | Độ nhám 面粗度 | Rz50 | Rz50 |  |  | μm | o |  | Bằng mắt 目視 |  |  | #VALUE!
73 | Khoảng cách 寸法 | 91.6 | 91.6 | -0.9 | +0.9 | mm | o |  | Thước kẹp ノギス |  |  | NG
76 | Khoảng cách 寸法 | 20 | 20 |  | trở lên | mm | o |  | Dưỡng kiểm 塊規 |  |  | #VALUE!
77 | Khoảng cách 寸法 | 20 | 20 |  | trở lên | mm | o |  | Dưỡng kiểm 塊規 |  |  | #VALUE!
78-1 | Khoảng cách 寸法 | 8.3 | 8.3 | -0.1 | +0.1 | mm | o |  | Thước kẹp ノギス |  |  | NG
78-2 | Khoảng cách 寸法 | 8.3 | 8.3 | -0.5 | +0.1 | mm | ¡ |  | Thước kẹp ノギス |  |  | NG
81 | Độ cao 高度規 | 23.5 | 23.5 | -0.5 | +0.5 | mm | ¡ |  | Thước kẹp ノギス |  |  | NG
82 | Khoảng cách 寸法 | 3 | 3 | -0.5 | +0.5 | mm | o |  | Thước kẹp ノギス |  |  | NG
83 | Độ nhám 面粗度 | Rz50 | Rz50 |  |  | μm | o |  | Máy độ nhám 面粗度測定器 |  |  | #VALUE!
84 | Cung R R角 | R0.8 | R0.8 |  |  | mm | ¡ |  | Bằng mắt 目視 |  |  | #VALUE!
85 | Khoảng cách 寸法 | 60.2 | 60.2 | -0.7 | +0.7 | mm | l |  | Thước kẹp ノギス |  |  | NG
86 | Khoảng cách 寸法 | 60.2 | 60.2 | -0.7 | +0.7 | mm | l |  | Thước kẹp ノギス |  |  | NG
88 | Khoảng cách 寸法 | 194 | 194 | -0.01 | +1% | mm | l |  | Thước kẹp ノギス |  |  | NG
89-1 | Cung R R角 | R13 | R13 | -0.5 | +0.5 | mm | l |  | Dưỡng R R定規 |  |  | #VALUE!
89-2 | Cung R R角 | R13 | R13 | -0.5 | +0.5 | mm | l |  | Dưỡng R R定規 |  |  | #VALUE!
90-1 | Cung R R角 | R10 | R10 | -0.5 | +0.5 | mm | l |  | Dưỡng R R定規 |  |  | #VALUE!
90-2 | Cung R R角 | R10 | R10 | -0.5 | +0.5 | mm | l |  | Dưỡng R R定規 |  |  | #VALUE!
90-3 | Cung R R角 | R10 | R10 | -0.5 | +0.5 | mm | l |  | Dưỡng R R定規 |  |  | #VALUE!
90-4 | Cung R R角 | R10 | R10 | -0.5 | +0.5 | mm | l |  | Dưỡng R R定規 |  |  | #VALUE!
90-5 | Cung R R角 | R10 | R10 | -0.5 | +0.5 | mm | l |  | Dưỡng R R定規 |  |  | #VALUE!
90-6 | Cung R R角 | R10 | R10 | -0.5 | +0.5 | mm | l |  | Dưỡng R R定規 |  |  | #VALUE!
90-7 | Cung R R角 | R10 | R10 | -0.5 | +0.5 | mm | l |  | Dưỡng R R定規 |  |  | #VALUE!
90-8 | Cung R R角 | R10 | R10 | -0.5 | +0.5 | mm | l |  | Dưỡng R R定規 |  |  | #VALUE!
90-9 | Cung R R角 | R10 | R10 | -0.5 | +0.5 | mm | l |  | Dưỡng R R定規 |  |  | #VALUE!
90-10 | Cung R R角 | R10 | R10 | -0.5 | +0.5 | mm | l |  | Dưỡng R R定規 |  |  | #VALUE!
90-11 | Cung R R角 | R10 | R10 | -0.5 | +0.5 | mm | l |  | Dưỡng R R定規 |  |  | #VALUE!
90-12 | Cung R R角 | R10 | R10 | -0.5 | +0.5 | mm | l |  | Dưỡng R R定規 |  |  | #VALUE!
91-1 | Cung R R角 | R15 | R15 | -0.5 | +0.5 | mm | l |  | Dưỡng R R定規 |  |  | #VALUE!
91-2 | Cung R R角 | R15 | R15 | -0.5 | +0.5 | mm | l |  | Dưỡng R R定規 |  |  | #VALUE!
91-3 | Cung R R角 | R15 | R15 | -0.5 | +0.5 | mm | l |  | Dưỡng R R定規 |  |  | #VALUE!
91-4 | Cung R R角 | R15 | R15 | -0.5 | +0.5 | mm | l |  | Dưỡng R R定規 |  |  | #VALUE!
91-5 | Cung R R角 | R15 | R15 | -0.5 | +0.5 | mm | l |  | Dưỡng R R定規 |  |  | #VALUE!
91-6 | Cung R R角 | R15 | R15 | -0.5 | +0.5 | mm | l |  | Dưỡng R R定規 |  |  | #VALUE!
92-1 | Cung R R角 | R8.5 | R8.5 | -0.5 | +0.5 | mm | l |  | Dưỡng R R定規 |  |  | #VALUE!
92-2 | Cung R R角 | R8.5 | R8.5 | -0.5 | +0.5 | mm | l |  | Dưỡng R R定規 |  |  | #VALUE!
93-1 | Cung R R角 | R3.5 | R3.5 | -0.5 | +0.5 | mm | l |  | Dưỡng R R定規 |  |  | #VALUE!
93-2 | Cung R R角 | R3.5 | R3.5 | -0.5 | +0.5 | mm | l |  | Dưỡng R R定規 |  |  | #VALUE!
94-1 | Cung R R角 | R3.5 | R3.5 | -0.5 | +0.5 | mm | l |  | Dưỡng R R定規 |  |  | #VALUE!
94-2 | Cung R R角 | R3.5 | R3.5 | -0.5 | +0.5 | mm | l |  | Dưỡng R R定規 |  |  | #VALUE!
95-1 | Cung R R角 | R8.5 | R8.5 | -0.5 | +0.5 | mm | l |  | Dưỡng R R定規 |  |  | #VALUE!
95-2 | Cung R R角 | R8.5 | R8.5 | -0.5 | +0.5 | mm | l |  | Dưỡng R R定規 |  |  | #VALUE!
96 | Khoảng cách 寸法 | 37.5 | 37.5 | -0.6 | +0.5 | mm | l |  | Thước kẹp ノギス |  |  | ∆
97 | Cung R R角 | R2.5 | R2.5 | -0.5 | +0.5 | mm | l |  | Dưỡng R R定規 |  |  | #VALUE!
98 | Cung R R角 | R7 | R7 | -0.5 | +0.5 | mm | l |  | Dưỡng R R定規 |  |  | #VALUE!
99 | Khoảng cách 寸法 | 98.7 | 98.7 | -0.9 | +0.5 | mm | l |  | Thước kẹp ノギス |  |  | NG
100-1 | Đường kính 直徑 | Ø7 | Ø7 | -0.5 | +0.5 | mm | l |  | Thước kẹp ノギス |  |  | #VALUE!
100-2 | Đường kính 直徑 | Ø7 | Ø7 | -0.5 | +0.5 | mm | l |  | Thước kẹp ノギス |  |  | #VALUE!
100-3 | Đường kính 直徑 | Ø7 | Ø7 | -0.5 | +0.5 | mm | l |  | Thước kẹp ノギス |  |  | #VALUE!
100-4 | Đường kính 直徑 | Ø7 | Ø7 | -0.5 | +0.5 | mm | l |  | Thước kẹp ノギス |  |  | #VALUE!
100-5 | Đường kính 直徑 | Ø7 | Ø7 | -0.5 | +0.5 | mm | l |  | Thước kẹp ノギス |  |  | #VALUE!
100-6 | Đường kính 直徑 | Ø7 | Ø7 | -0.5 | +0.5 | mm | l |  | Thước kẹp ノギス |  |  | #VALUE!
101-1 | Cung R R角 | R15.5 | R15.5 | -0.5 | +0.5 | mm | l |  | Dưỡng R R定規 |  |  | #VALUE!
101-2 | Cung R R角 | R15.5 | R15.5 | -0.5 | +0.5 | mm | l |  | Dưỡng R R定規 |  |  | #VALUE!
101-3 | Cung R R角 | R15.5 | R15.5 | -0.5 | +0.5 | mm | l |  | Dưỡng R R定規 |  |  | #VALUE!
101-4 | Cung R R角 | R15.5 | R15.5 | -0.5 | +0.5 | mm | l |  | Dưỡng R R定規 |  |  | #VALUE!
102 | Khoảng cách 寸法 | 154.7 | 154.7 | -0.01 | 0.01 | mm | l |  | Thước kẹp ノギス |  |  | NG
103 | Khoảng cách 寸法 | 8 | 8 | -0.5 | +0.5 | mm | l |  | Thước kẹp ノギス |  |  | NG
104-1 | Cung R R角 | R10 | R10 | -0.5 | +0.5 | mm | l |  | Dưỡng R R定規 |  |  | #VALUE!
104-2 | Cung R R角 | R10 | R10 | -0.5 | +0.5 | mm | l |  | Dưỡng R R定規 |  |  | #VALUE!
105-1 | Khoảng cách 寸法 | 20 | 20 |  |  | mm | l |  | Dưỡng kiểm 塊規 |  |  | ∆
105-2 | Khoảng cách 寸法 | 20 | 20 |  |  | mm | l |  | Dưỡng kiểm 塊規 |  |  | ∆
106-1 | Cung R R角 | R12 | R12 | -0.5 | +0.5 | mm | l |  | Dưỡng R R定規 |  |  | #VALUE!
106-2 | Cung R R角 | R12 | R12 | -0.5 | +0.5 | mm | l |  | Dưỡng R R定規 |  |  | #VALUE!
106-3 | Cung R R角 | R12 | R12 | -0.5 | +0.5 | mm | l |  | Dưỡng R R定規 |  |  | #VALUE!
106-4 | Cung R R角 | R12 | R12 | -0.5 | +0.5 | mm | l |  | Dưỡng R R定規 |  |  | #VALUE!
107 | Cung R R角 | R3 | R3 | -0.5 | +0.5 | mm | l |  | Dưỡng R R定規 |  |  | #VALUE!
108 | Cung R R角 | R4 | R4 | -0.5 | +0.5 | mm | l |  | Dưỡng R R定規 |  |  | #VALUE!
109 | Khoảng cách 寸法 | 4.5 | 4.5 | -0.5 | +0.5 | mm | l |  | Thước kẹp ノギス |  |  | ∆
110 | Khoảng cách 寸法 | 7.5 | 7.5 | -0.5 | +0.5 | mm | l |  | Thước kẹp ノギス |  |  | ∆
111 | Cung R R角 | R15 | R15 | -0.5 | +0.5 | mm | l |  | Dưỡng R R定規 |  |  | #VALUE!
112 | Đường kính trong 内径 | Ø24 | Ø24 | -0.5 | +0.5 | mm | l |  | Thước kẹp ノギス |  |  | #VALUE!
113 | Đường kính ngoài 外径 | Ø30 | Ø30 | -0.6 | 0.6 | mm | l |  | Thước kẹp ノギス |  |  | #VALUE!
114 | Đường kính trong 内径 | Ø23 | Ø23 | -0.5 | +0.5 | mm | l |  | Thước kẹp ノギス |  |  | #VALUE!
115 | Cung R R角 | R3 | R3 | -0.5 | +0.5 | mm | l |  | Dưỡng R R定規 |  |  | #VALUE!
116 | Khoảng cách 寸法 | 59.8 | 59.8 | -0.7 | 0.7 | mm | l |  | Máy đo 3D 三次元 |  |  | NG
117 | Đường kính lổ 穴径 | Ø8 | Ø8 | -0.5 | +0.5 | mm | l |  | Thước kẹp ノギス |  |  | #VALUE!
118 | Cung R R角 | R3.5 | R3.5 | -0.5 | +0.5 | mm | l |  | Dưỡng R R定規 |  |  | #VALUE!
119 | Cung R R角 | R3.5 | R3.5 | -0.5 | +0.5 | mm | l |  | Dưỡng R R定規 |  |  | #VALUE!
121 | Cung R R角 | R4 | R4 | -0.5 | +0.5 | mm | l |  | Dưỡng R R定規 |  |  | #VALUE!
122 | Cung R R角 | R3 | R3 | -0.5 | +0.5 | mm | l |  | Dưỡng R R定規 |  |  | #VALUE!
123 | Khoảng cách 寸法 | 84.6 | 84.6 | -0.9 | 0.9 | mm | l |  | Thước kẹp ノギス |  |  | NG
124 | Khoảng cách 寸法 | 20 | 20 |  |  | mm | o |  | Dưỡng kiểm 塊規 |  |  | ∆
125 | Khoảng cách 寸法 | 20 | 20 |  |  | mm | o |  | Dưỡng kiểm 塊規 |  |  | ∆
126 | Ngoại quan 外觀 | Bề mặt không dính bụi | Bề mặt không dính bụi | [5 empty] | Bằng mắt 目視 |  |  | #VALUE!
127 | Ngoại quan 外觀 | Bề mặt không dính dầu nhớt | Bề mặt không dính dầu nhớt | [5 empty] | Bằng mắt 目視 |  |  | #VALUE!
128 | KT kín khí 氣密試驗 | 600Kpa | 600Kpa | [5 empty] | Máy thử kín khí 氣密試驗機 |  |  | #VALUE!
129 | Chất liệu 材料 | SCS13 | SCS13 | [5 empty] | Máy phân quang 分光儀 |  |  | #VALUE!
∆
∆
OK
OK
∆
∆
∆
∆
∆
∆
∆
OK
OK
∆
OK
∆
OK
OK
OK
OK
∆
∆
∆
OK
OK
OK
OK
OK
∆
∆
OK
OK
OK
OK
OK
OK
OK
OK
OK
OK
OK
OK
OK
OK
OK
OK
OK
OK
OK
OK
OK
OK
OK
OK
OK
OK
OK
∆
OK
∆
OK
OK
OK
OK
OK
OK
OK
OK
OK
OK
∆
OK
OK
OK
OK
∆
∆
OK
∆
∆
OK
OK
OK
∆
OK
∆
OK
∆
∆
∆
OK
OK
OK
OK
∆
OK
OK
OK
∆
OK
OK
OK
OK
∆
∆
OK
OK
∆
OK
OK
OK
OK
∆
OK
OK
OK
OK
OK
OK
∆
OK
OK
OK
∆
∆
OK
OK
OK
OK
OK
OK
OK
OK
OK
∆
OK
OK
OK
OK
∆
OK
∆
OK
OK
OK
OK
OK
OK
OK
OK
OK
OK
OK
OK
OK
OK
OK
OK
OK
OK
OK
OK
OK
OK
OK
OK
OK
OK
OK
OK
OK
OK
OK
OK
OK
OK
OK
OK
OK
OK
OK
OK
OK
OK
OK
OK
OK
OK
OK
OK
OK
OK
OK
OK
OK
OK
OK
OK
OK
OK
OK
OK
OK
OK
OK
OK
OK
OK
OK
OK
OK
OK
OK
OK
OK
OK
OK
OK
OK
OK
OK
OK
OK
OK
OK
OK
OK
OK
OK
OK
OK
OK
OK
OK
OK
OK
OK
OK
OK
Note on H7: phuccan sale: Điền ô này trước để lấy thông tin
Note on F22: qc04: Cắt trực tiếp từ bản vẽ dán vô
Note on D46: Thêm mới 24.03.2023 CMM-A.ĐÔNG
Note on D55: Thêm mới 24.03.2023 CMM-A.ĐÔNG
Note on D61: Thêm mới 24.03.2023 CMM-A.ĐÔNG
Note on D65: Thêm mới 24.03.2023 CMM-A.ĐÔNG
Note on D73: ver.G_Circle 15 delete depth 14mm
Note on D186: kpvulcan03: VERSION D DELETE 99,100,101
Note on M222: kpvulcan08: CMM ĐỔI THÀNH CALIPER
Note on M256: kpvulcan08: CMM ĐỔI THÀNH CALIPER

## Sheet1
Concentricity | 0 | 0.05 | 0
No.13 Flatness | 0 | 0.1 | 0
Profile1 | 0 | 0.15 | 0
No.14 Position JKL | 0 | 0.2 | 0
No.14 Position JKL.Y | -4 | 0.1 | -0.1
No.14 Position JK | 0 | 0.15 | 0
No.14 Position JK.X | -4 | 0.075 | -0.075
No.16 Flatness | 0 | 0.1 | 0
Profile2 | 0 | 0.15 | 0
No.17 Position JKL | 0 | 0.2 | 0
No.17 Position JKL.Y | 4 | 0.1 | -0.1
No.17 Position JK | 0 | 0.15 | 0
No.17 Position JK.X | 4 | 0.075 | -0.075
No.18 Angle No Tol | 37.6 | 0 | 0
No.19 Angle No Tol | 77.6 | 0 | 0
No.23 Position | 0 | 0.3 | 0
No.23 Position.X | 29.52 | 0.15 | -0.15
No.23 Position.Y | -7.32 | 0.15 | -0.15