## translator (hidden)
| Profile of a line Biên dạng đường | Contour Measuring Instrument VC-MC013 形狀測定器 | Contour Máy đo biên dạng
Profile 輪廓度 | Profile of a surface Biên dạng mặt | CMM VC-MC012 三次元 | CMM Máy đo 3D
| Thread hole Lỗ ren |  | Thread plug gauge Dưỡng ren ngoài
| Thread screws Trục ren |  | Thread hole gauge Dưỡng ren trong
Angle 角度 | Angularity Góc |  | Roundness tester Máy đo độ tròn
Perpendicularity 直角度 | Perpendicularity Độ vuông góc | Surface Roughness Tester VC-MC009 面粗度測定器 | Roughness tester Máy đo độ nhám
| Parallelism Độ song song | Caliper VC-CL147 游標卡尺 | Caliper Thước kẹp
Position 位置度 | Postion Vị trí |  | Eyes Mắt
| Concentricity Độ đồng tâm | MicrometerThickness VC-PM035 厚度規 | MicrometerThickness Đồng hồ đo độ dày
| Symmetry Độ đối xứng | Height GaugesVC-HG015 高度測定器 | Height Gauges Đồng hồ đo cao
Circular runout 擺幅 | Runout Độ đảo | Depth Micrometer 深度測 | Depth Micrometer Đồng hồ đo sâu
| Wavinesss Độ sóng | Groove Micrometer VC-PM037 度測千分尺 | Groove micrometer Đồng hồ đo rãnh
Length 寸法 | Length Chiều dài
Depth Độ sâu
Thickness 肉厚 | Thickness Độ dày
Height Chiều cao
Width Bề rộng
Inner Diameter 内徑 | Internal diamater Đường kính trong
Outter Diameter 外徑 | External diamater Đường kính ngoài
Diameter 直徑 | Diamater Đường kính
Chamfering 倒角 | Chamferring angularity Góc cạnh vát
Chamferring width Bề rộng cạnh vát
Radius R角 | Internal radius Bán kính trong
External radius Bán kính ngoài
Visual 外觀 | Visual Ngoại quan
Straightness Độ thẳng
Flatness 平度 | Flatness Độ phẳng
Surface roughness 面粗度 | Roughness Độ nhám
Circularity (Roundness) Độ tròn
Cylindricity Độ trục

## Measurement matrix
Tolerance requirement
Category | Type | 1 | 0.1 | 0.01 | 0.001 |  | Dimension category | Measuring device category
Profile | Profile of a line Biên dạng đường | NA | Contour Máy đo biên dạng | Contour Máy đo biên dạng | Contour Máy đo biên dạng |  | Specified tolerance Dung sai cụ thể | Contour Máy đo biên dạng
Profile | Profile of a surface Biên dạng mặt | NA | CMM Máy đo 3D | CMM Máy đo 3D | NA | 0.1 | General tolerance Dung sai chung | CMM Máy đo 3D
Profile | Thread hole Lỗ ren | NA | Thread plug gauge Dưỡng ren ngoài | Thread plug gauge Dưỡng ren ngoài | NA | Roughness | Basic dimesion Kích thước cơ bản | Thread plug gauge Dưỡng ren ngoài
Profile | Thread screws Trục ren | NA | Thread hole gauge Dưỡng ren trong | Thread hole gauge Dưỡng ren trong | NA | #N/A | Reference dimension Kích thước tham khảo | Thread hole gauge Dưỡng ren trong
Orientation | Angle Góc | NA | CMM Máy đo 3D | CMM Máy đo 3D | NA |  | Ra | Roundness tester Máy đo độ tròn
Orientation | Perpendicularity Độ vuông góc | NA | CMM Máy đo 3D | CMM Máy đo 3D | NA |  | Rz | Roughness tester Máy đo độ nhám
Orientation | Parallelism Độ song song | NA | CMM Máy đo 3D | CMM Máy đo 3D | NA |  | Max | Caliper Thước kẹp
Location | Position Vị trí | NA | CMM Máy đo 3D | CMM Máy đo 3D | NA |  | Min | Visual Ngoại quan
Location | Concentricity Độ đồng tâm | NA | Roundness tester Máy đo độ tròn | Roundness tester Máy đo độ tròn | Roundness tester Máy đo độ tròn |  |  | 2.5D device Máy đo 2.5D
Location | Symmetry Độ đối xứng | NA | CMM Máy đo 3D | CMM Máy đo 3D | NA |  |  | Outside micrometer Panme đo ngoài
Composite | Runout Độ đảo | NA | Roundness tester Máy đo độ nhám | Roundness tester Máy đo độ nhám | Roundness tester Máy đo độ nhám |  |  | Inside micrometer Panme đo trong
Composite | Wavinesss Độ sóng | NA | Roundness tester Máy đo độ nhám | Roundness tester Máy đo độ nhám | Roundness tester Máy đo độ nhám |  |  | Deep gauge Thước đo sâu
Dimension | Length Chiều dài | Caliper Thước kẹp | Caliper Thước kẹp | Dial gauge Đồng hồ so | Dial gauge Đồng hồ so |  |  | Height gauge Thước đo cao
Dimension | Depth Độ sâu | Caliper Thước kẹp | Caliper Thước kẹp | Dial gauge Đồng hồ so | Dial gauge Đồng hồ so |  |  | Groove gauge Thước đo rãnh
Dimension | Thickness Độ dày | Caliper Thước kẹp | Caliper Thước kẹp | Dial gauge Đồng hồ so | Dial gauge Đồng hồ so |  |  | Thickness micrometer Đồng hồ đo độ dày
Dimension | Height Chiều cao | Caliper Thước kẹp | Caliper Thước kẹp | Dial gauge Đồng hồ so | Dial gauge Đồng hồ so |  |  | Radius gauge Dưỡng R
Dimension | Width Bề rộng | Caliper Thước kẹp | Caliper Thước kẹp | Dial gauge Đồng hồ so | Dial gauge Đồng hồ so |  |  | Feeler gauge Thước lá
Dimension | Diamater Đường kính | Caliper Thước kẹp | Caliper Thước kẹp | Palme | Palme |  |  | Testing tool Gá kiểm
Dimension | Chamferring angle Góc vát | NA | CMM Máy đo 3D | CMM Máy đo 3D | NA |  |  | Eyes Mắt
Dimension | Distance Khoảng cách | NA | CMM Máy đo 3D | CMM Máy đo 3D | NA
Dimension | Radius Bán kính | NA | CMM Máy đo 3D | CMM Máy đo 3D | NA
Appearance | Visual Ngoại quan | Eyes | Eyes Mắt | Eyes Mắt | Eyes Mắt
Form | Straightness Độ thẳng | NA | Contour Máy đo biên dạng | Contour Máy đo biên dạng | Contour Máy đo biên dạng
Form | Angularity Độ nghiêng | NA | Contour Máy đo biên dạng | Contour Máy đo biên dạng | Contour Máy đo biên dạng
Form | Flatness Độ phẳng | NA | Roughness tester Máy đo độ nhám | Roughness tester Máy đo độ nhám | Roughness tester Máy đo độ nhám
Form | Roughness (Ra) Độ nhám (Ra) | NA | Roughness tester Máy đo độ nhám | Roughness tester Máy đo độ nhám | Roughness tester Máy đo độ nhám
Form | Roughness (Rz) Độ nhám (Rz) | NA | Roughness tester Máy đo độ nhám | Roughness tester Máy đo độ nhám | Roughness tester Máy đo độ nhám
Form | Roughness (Wt) Độ nhám (Wt) | NA | Roundness tester Máy đo độ tròn | Roundness tester Máy đo độ tròn | Roundness tester Máy đo độ tròn
Form | Circularity (Roundness) Độ tròn | NA | Roundness tester Máy đo độ tròn | Roundness tester Máy đo độ tròn | Roundness tester Máy đo độ tròn
Cylindricity Độ trục

## Template (hidden)
Casting
TIÊU CHUẨN KIỂM TRA SẢN PHẨM
(MACHINING)
RD2 NO.A1906078--page2/3 (MACHINING)
RD2 NO.A1906078--page3/3 (MACHINING)
TIÊU CHUẨN KIỂM TRA SẢN PHẨM
TIÊU CHUẨN KIỂM TRA SẢN PHẨM
1

## M condition (hidden)
BẢNG TỔNG HỢP ĐIỀU KIỆN TỐI ĐA VẬT LIỆU TỪ KẾT QUẢ THỰC TẾ
Cỉrcle number | Characteristic | Datum | No.1 | No.2 | No.3 | No.4 | No.5

## Form
[6 empty] | All Dimension Inspection Report 檢查基準書兼成績書 | [11 empty] | Date of issue 製作日
|  | Information |  | Customer |  | Supplier |  |  |  | Customer 客戶 |  | Judged 判定 |  | Approved 承認 |  | Checked by 確認 |  | Prepared by 製作
|  | Name |  | SATO |  | Vulcan
|  | Part Name 品名 |  | PIPE: LOSWAX |  | PIPE: LOSWAX
|  | Part No 品番 |  | - |  | A2308018
|  | Drawing number |  | 209-347-0 |  | 209-347-0
|  | Drawing version |  | Ver.(231219) |  | Machining_Drw.Ver.(231219)_Circle num.ver.01
|  | Drawing 圖面 ~ Image 照片 | [9 empty] | NA | Không áp dụng/ Not applicable
[12 empty] | ∆ | Đang thảo luận/ In Discusion
Mặt đo lường/ Measured surface
[12 empty] | □ | Gia công đến gia công/ Machining to machining
[12 empty] | ○ | Phôi đến gia công/ casting to machining
[12 empty] | ● | Phôi đến phôi/ casting to casting
Phân loại đặc tính/ Classified Char.
[12 empty] | Ο | OTC: Đặc tính dung sai khác/ Other Toleranced Characteristics
[12 empty] | ◇ | CIC: Đặc tính khách hàng cuối quan tâm/Customer Interface Characteristic
[12 empty] | ◎ | KC: Đặc tính chủ chốt/ Key Characteristic
|  | Circle number | Content check 檢查項目 |  | Specification |  |  | Unit | Measured surface | Classified Char. | Tool check 測定工具 |  |  | Inspection result |  |  |  |  | Judged 判定
| Tol requirement |  | Characteristic | Symbol on drawing | Nominal | Lower tol | Upper tol | [6 empty] | No.1 | No.2 | No.3 | No.4 | No.5
Purpose
1 | 1 | 1 | Radius Bán kính | Specified tolerance Dung sai cụ thể | 32 | -1 | 1 | mm |  |  | Radius gauge Dưỡng R
2 | 0.001 | 2 | Length Chiều dài | Basic dimesion Kích thước cơ bản | 14.75 |  |  | mm |  |  | CMM Máy đo 3D
3 | 1 | 3 | Radius Bán kính | Specified tolerance Dung sai cụ thể | 32 | -1 | 1 | mm |  |  | Radius gauge Dưỡng R
4 | 0.001 | 4 | Length Chiều dài | Basic dimesion Kích thước cơ bản | 14.75 |  |  | mm |  |  | CMM Máy đo 3D
5 | 0.001 | 5 | Length Chiều dài | Basic dimesion Kích thước cơ bản | 14.75 |  |  | mm |  |  | CMM Máy đo 3D
6 | 0.001 | 6-1 | Diamater Đường kính | General tolerance Dung sai chung | 24 |  |  | mm |  |  | Caliper Thước kẹp
6 | 0.001 | 6-2 | Diamater Đường kính | General tolerance Dung sai chung | 24 |  |  | mm |  |  | Caliper Thước kẹp
6 | 0.001 | 6-3 | Diamater Đường kính | General tolerance Dung sai chung | 24 |  |  | mm |  |  | Caliper Thước kẹp
7 | 0.001 | 7-1 | Roughness (Ra) Độ nhám (Ra) |  | 6.3 |  |  | µm |  |  | Roughness tester Máy đo độ nhám
7 | 0.001 | 7-2 | Roughness (Ra) Độ nhám (Ra) |  | 6.3 |  |  | µm |  |  | Roughness tester Máy đo độ nhám
7 | 0.001 | 7-3 | Roughness (Ra) Độ nhám (Ra) |  | 6.3 |  |  | µm |  |  | Roughness tester Máy đo độ nhám
8 | 0.001 | 8-1 | Flatness Độ phẳng |  | 0.2 | -0.2 | 0 | mm |  |  | CMM Máy đo 3D
8 | 0.001 | 8-2 | Flatness Độ phẳng |  | 0.2 | -0.2 | 0 | mm |  |  | CMM Máy đo 3D
8 | 0.001 | 8-3 | Flatness Độ phẳng |  | 0.2 | -0.2 | 0 | mm |  |  | CMM Máy đo 3D
9 | 1 | 9 | Radius Bán kính | Specified tolerance Dung sai cụ thể | 32 | -1 | 1 | mm |  |  | Radius gauge Dưỡng R
10 | 0.001 | 10 | Length Chiều dài | Basic dimesion Kích thước cơ bản | 1.3 |  |  | mm |  |  | CMM Máy đo 3D
11 | 0.1 | 11 | Length Chiều dài | Specified tolerance Dung sai cụ thể | 2.5 | -0.5 | 0.5 | mm |  |  | Panme
12 | 0.001 | 12-1 | Radius Bán kính | General tolerance Dung sai chung | 1 |  |  | mm |  |  | Radius gauge Dưỡng R
12 | 0.001 | 12-2 | Radius Bán kính | General tolerance Dung sai chung | 1 |  |  | mm |  |  | Radius gauge Dưỡng R
12 | 0.001 | 12-3 | Radius Bán kính | General tolerance Dung sai chung | 1 |  |  | mm |  |  | Radius gauge Dưỡng R
13 | 0.001 | 13 | Diamater Đường kính |  |  |  |  | mm |  |  | CMM Máy đo 3D
14 | 0.001 | 14 | Diamater Đường kính | General tolerance Dung sai chung | 80 |  |  | mm
15 | 0.001 | 15 | Roughness (Rz) Độ nhám (Rz) |  | 25 |  |  | µm |  |  | Roughness tester Máy đo độ nhám
16 | 0.1 | 16-1 | Diamater Đường kính | Specified tolerance Dung sai cụ thể | 11 | 0 | 0.5 | mm |  |  | Caliper / PIN Thước kẹp / Pin
16 | 0.1 | 16-2 | Diamater Đường kính | Specified tolerance Dung sai cụ thể | 11 | 0 | 0.5 | mm |  |  | Caliper / PIN Thước kẹp / Pin
16 | 0.1 | 16-3 | Diamater Đường kính | Specified tolerance Dung sai cụ thể | 11 | 0 | 0.5 | mm |  |  | Caliper / PIN Thước kẹp / Pin
17 | 0.001 | 17-1 | Position Vị trí |  | 0.5 | -0.5 | 0 | mm |  |  | CMM Máy đo 3D
17 | 0.001 | 17-2 | Position Vị trí |  | 0.5 | -0.5 | 0 | mm |  |  | CMM Máy đo 3D
17 | 0.001 | 17-3 | Position Vị trí |  | 0.5 | -0.5 | 0 | mm |  |  | CMM Máy đo 3D
17 | 0.001 | 18 | Angle Góc | Basic dimesion Kích thước cơ bản | 100 |  |  | Degree |  |  | CMM Máy đo 3D
18 | 0.001 | 19 | Diamater Đường kính | General tolerance Dung sai chung | 56.5 |  |  | mm |  |  | Caliper Thước kẹp
19 | 0.001 | 20 | Angle Góc | Basic dimesion Kích thước cơ bản | 100 |  |  | Degree |  |  | CMM Máy đo 3D
19 | 0.001 | 21 | Angle Góc | Basic dimesion Kích thước cơ bản | 35 |  |  | Degree |  |  | CMM Máy đo 3D
19 | 0.001 | 22 | Flatness Độ phẳng |  | 0.2 | -0.2 | 0 | mm |  |  | CMM Máy đo 3D
19 | 0.001 | 23 | Roughness (Ra) Độ nhám (Ra) |  | 3.2 |  |  | µm |  |  | Roughness tester Máy đo độ nhám
20 | 0.001 | 24 | Parallelism Độ song song |  | 0.3 | -0.3 | 0 | mm |  |  | CMM Máy đo 3D
21 | 0.1 | 25 | Length Chiều dài | Specified tolerance Dung sai cụ thể | 9 | -0.2 | 0.2 | mm |  |  | Caliper Thước kẹp
22 | 0.001 | 26 | Angle Góc | Basic dimesion Kích thước cơ bản | 6.9 |  |  | Degree |  |  | CMM Máy đo 3D
23 | 0.001 | 27 | Angle Góc | Basic dimesion Kích thước cơ bản | 25.8 |  |  | Degree |  |  | CMM Máy đo 3D
24 | 0.001 | 28 | Length Chiều dài | Basic dimesion Kích thước cơ bản | 14 |  |  | mm |  |  | CMM Máy đo 3D
25 | 0.001 | 29 | Angle Góc | Basic dimesion Kích thước cơ bản | 4.2 |  |  | Degree |  |  | CMM Máy đo 3D
26 | 0.001 | 30 | Length Chiều dài | Basic dimesion Kích thước cơ bản | 75.2 |  |  | mm |  |  | CMM Máy đo 3D
27 | 0.1 | 31 | Length Chiều dài | Specified tolerance Dung sai cụ thể | 2.5 | -0.5 | 0.5 | mm |  |  | Panme
28 | 0.001 | 32 | Position Vị trí |  | 3 | -3 | 0 | mm |  |  | CMM Máy đo 3D
29 | 0.001 | 33 | Roughness (Ra) Độ nhám (Ra) |  | 6.3 |  |  | µm |  |  | Roughness tester Máy đo độ nhám
30 | 0.001 | 34 | Profile of a surface Biên dạng mặt |  | 3 | -3 | 0 | mm |  |  | CMM Máy đo 3D
31 | 0.001 | 35 | Length Chiều dài | Basic dimesion Kích thước cơ bản | 15.7 |  |  | mm |  |  | Deep gauge Thước đo sâu
32 | 0.001 | 36 | Angle Góc | Basic dimesion Kích thước cơ bản | 2.6 |  |  | Degree |  |  | CMM Máy đo 3D
33 | 0.001 | 37 | Material Chất liệu | SCS19 | [6 empty] | Spectrometer
34 | 0.001
35 | 0.001
36 | 0.001
37 | 0.001
38 | 0.001
39 | 0.001
40 | 0.001
41 | 0.001
42 | 0.001
43 | 0.001
44 | 0.001
45 | 0.001
46 | 0.001
47 | 0.001
48 | 0.001
49 | 0.001
50 | 0.001
Casting 鑄物
Machining 加工品
Prototype
Mass production
22
Note on H7: phuccan sale: Điền ô này trước để lấy thông tin
Note on F22: qc04: Cắt trực tiếp từ bản vẽ dán vô