## translator (hidden)
| Profile of a line Biên dạng đường | Contour Measuring Instrument VC-MC013 形狀測定器 | Contour Máy đo biên dạng
Profile 輪廓度 | Profile of a surface Biên dạng mặt | CMM VC-MC012 三次元 | CMM Máy đo 3D
| Thread hole Lỗ ren |  | Thread plug gauge Dưỡng ren ngoài
| Thread screws Trục ren |  | Thread hole gauge Dưỡng ren trong
Angle 角度 | Angularity Góc |  | Roundness tester Máy đo độ tròn
Perpendicularity 直角度 | Perpendicularity Độ vuông góc | Surface Roughness Tester VC-MC009 面粗度測定器 | Roughness tester Máy đo độ nhám
| Parallelism Độ song song | Caliper VC-CL147 游標卡尺 | Caliper Thước kẹp
Position 位置度 | Postion Vị trí |  | Eyes Mắt
| Concentricity Độ đồng tâm | MicrometerThickness VC-PM035 厚度規 | MicrometerThickness Đồng hồ đo độ dày
| Symmetry Độ đối xứng | Height GaugesVC-HG015 高度測定器 | Height Gauges Đồng hồ đo cao
Circular runout 擺幅 | Runout Độ đảo | Depth Micrometer 深度測 | Depth Micrometer Đồng hồ đo sâu
| Wavinesss Độ sóng | Groove Micrometer VC-PM037 度測千分尺 | Groove micrometer Đồng hồ đo rãnh
Length 寸法 | Length Chiều dài
Depth Độ sâu
Thickness 肉厚 | Thickness Độ dày
Height Chiều cao
Width Bề rộng
Inner Diameter 内徑 | Internal diamater Đường kính trong
Outter Diameter 外徑 | External diamater Đường kính ngoài
Diameter 直徑 | Diamater Đường kính
Chamfering 倒角 | Chamferring angularity Góc cạnh vát
Chamferring width Bề rộng cạnh vát
Radius R角 | Internal radius Bán kính trong
External radius Bán kính ngoài
Visual 外觀 | Visual Ngoại quan
Straightness Độ thẳng
Flatness 平度 | Flatness Độ phẳng
Surface roughness 面粗度 | Roughness Độ nhám
Circularity (Roundness) Độ tròn
Cylindricity Độ trục

## Measurement matrix
Tolerance requirement
Category | Type | 1 | 0.1 | 0.01 | 0.001 |  | Dimension category | Measuring device category
Profile | Profile of a line Biên dạng đường | NA | Contour Máy đo biên dạng | Contour Máy đo biên dạng | Contour Máy đo biên dạng |  | Specified tolerance Dung sai cụ thể | Contour Máy đo biên dạng
Profile | Profile of a surface Biên dạng mặt | NA | CMM Máy đo 3D | CMM Máy đo 3D | NA | 0.1 | General tolerance Dung sai chung | CMM Máy đo 3D
Profile | Thread hole Lỗ ren | NA | Thread plug gauge Dưỡng ren ngoài | Thread plug gauge Dưỡng ren ngoài | NA | Roughness | Basic dimesion Kích thước cơ bản | Thread plug gauge Dưỡng ren ngoài
Profile | Thread screws Trục ren | NA | Thread hole gauge Dưỡng ren trong | Thread hole gauge Dưỡng ren trong | NA | #N/A | Reference dimension Kích thước tham khảo | Thread hole gauge Dưỡng ren trong
Orientation | Angle Góc | NA | CMM Máy đo 3D | CMM Máy đo 3D | NA |  | Ra | Roundness tester Máy đo độ tròn
Orientation | Perpendicularity Độ vuông góc | NA | CMM Máy đo 3D | CMM Máy đo 3D | NA |  | Rz | Roughness tester Máy đo độ nhám
Orientation | Parallelism Độ song song | NA | CMM Máy đo 3D | CMM Máy đo 3D | NA |  | Max | Caliper Thước kẹp
Location | Position Vị trí | NA | CMM Máy đo 3D | CMM Máy đo 3D | NA |  | Min | Visual Ngoại quan
Location | Concentricity Độ đồng tâm | NA | Roundness tester Máy đo độ tròn | Roundness tester Máy đo độ tròn | Roundness tester Máy đo độ tròn |  |  | 2.5D device Máy đo 2.5D
Location | Symmetry Độ đối xứng | NA | CMM Máy đo 3D | CMM Máy đo 3D | NA |  |  | Outside micrometer Panme đo ngoài
Composite | Runout Độ đảo | NA | Roundness tester Máy đo độ nhám | Roundness tester Máy đo độ nhám | Roundness tester Máy đo độ nhám |  |  | Inside micrometer Panme đo trong
Composite | Wavinesss Độ sóng | NA | Roundness tester Máy đo độ nhám | Roundness tester Máy đo độ nhám | Roundness tester Máy đo độ nhám |  |  | Deep gauge Thước đo sâu
Dimension | Length Chiều dài | Caliper Thước kẹp | Caliper Thước kẹp | Dial gauge Đồng hồ so | Dial gauge Đồng hồ so |  |  | Height gauge Thước đo cao
Dimension | Depth Độ sâu | Caliper Thước kẹp | Caliper Thước kẹp | Dial gauge Đồng hồ so | Dial gauge Đồng hồ so |  |  | Groove gauge Thước đo rãnh
Dimension | Thickness Độ dày | Caliper Thước kẹp | Caliper Thước kẹp | Dial gauge Đồng hồ so | Dial gauge Đồng hồ so |  |  | Thickness micrometer Đồng hồ đo độ dày
Dimension | Height Chiều cao | Caliper Thước kẹp | Caliper Thước kẹp | Dial gauge Đồng hồ so | Dial gauge Đồng hồ so |  |  | Testing tool Gá kiểm
Dimension | Width Bề rộng | Caliper Thước kẹp | Caliper Thước kẹp | Dial gauge Đồng hồ so | Dial gauge Đồng hồ so |  |  | Eyes Mắt
Dimension | Diamater Đường kính | Caliper Thước kẹp | Caliper Thước kẹp | Palme | Palme
Dimension | Chamferring angle Góc vát | NA | CMM Máy đo 3D | CMM Máy đo 3D | NA
Dimension | Distance Khoảng cách | NA | CMM Máy đo 3D | CMM Máy đo 3D | NA
Dimension | Radius Bán kính | NA | CMM Máy đo 3D | CMM Máy đo 3D | NA
Appearance | Visual Ngoại quan | Eyes | Eyes Mắt | Eyes Mắt | Eyes Mắt
Form | Straightness Độ thẳng | NA | Contour Máy đo biên dạng | Contour Máy đo biên dạng | Contour Máy đo biên dạng
Form | Angularity Độ nghiêng | NA | Contour Máy đo biên dạng | Contour Máy đo biên dạng | Contour Máy đo biên dạng
Form | Flatness Độ phẳng | NA | Roughness tester Máy đo độ nhám | Roughness tester Máy đo độ nhám | Roughness tester Máy đo độ nhám
Form | Roughness (Ra) Độ nhám (Ra) | NA | Roughness tester Máy đo độ nhám | Roughness tester Máy đo độ nhám | Roughness tester Máy đo độ nhám
Form | Roughness (Rz) Độ nhám (Rz) | NA | Roughness tester Máy đo độ nhám | Roughness tester Máy đo độ nhám | Roughness tester Máy đo độ nhám
Form | Roughness (Wt) Độ nhám (Wt) | NA | Roundness tester Máy đo độ tròn | Roundness tester Máy đo độ tròn | Roundness tester Máy đo độ tròn
Form | Circularity (Roundness) Độ tròn | NA | Roundness tester Máy đo độ tròn | Roundness tester Máy đo độ tròn | Roundness tester Máy đo độ tròn
Cylindricity Độ trục

## Template (hidden)
Casting
TIÊU CHUẨN KIỂM TRA SẢN PHẨM
(MACHINING)
RD2 NO.A1906078--page2/3 (MACHINING)
RD2 NO.A1906078--page3/3 (MACHINING)
TIÊU CHUẨN KIỂM TRA SẢN PHẨM
TIÊU CHUẨN KIỂM TRA SẢN PHẨM
1

## M condition (hidden)
BẢNG TỔNG HỢP ĐIỀU KIỆN TỐI ĐA VẬT LIỆU TỪ KẾT QUẢ THỰC TẾ
Cỉrcle number | Characteristic | Datum | #REF! | #REF! | #REF! | #REF! | #REF! | #REF! | #REF!

## Form
All Dimension Inspection Report 檢查基準書兼成績書
|  | Information |  | Customer |  | Supplier |  |  |  | Customer 客戶 |  | Judged 判定 |  | Approved 承認 | Checked by 確認
|  | Name |  | GRT |  | Vulcan
|  | Part Name 品名 |  | HOUSING TURBINE |  | HOUSING TURBINE
|  | Part No 品番 |  | - |  | A2307075
|  | Drawing number |  | 927400 |  | 927400
|  | Drawing version |  | Ver.(231010) |  | Machining_Drw.ver.Ver.(231010)_Circle num.ver.01
|  | Drawing 圖面 ~ Image 照片 | [9 empty] | NA | Không áp dụng/ Not applicable
[12 empty] | ∆ | Đang thảo luận/ In Discusion
Mặt đo lường/ Measured surface
[12 empty] | □ | Gia công đến gia công/ Machining to machining
[12 empty] | ○ | Phôi đến gia công/ casting to machining
[12 empty] | ● | Phôi đến phôi/ casting to casting
Phân loại đặc tính/ Classified Char.
[12 empty] | ⎔ | OTC: Đặc tính dung sai khác/ Other Toleranced Characteristics
[12 empty] | ◇ | CIC: Đặc tính khách hàng cuối quan tâm/Customer Interface Characteristic
[12 empty] | ◎ | KC: Đặc tính chủ chốt/ Key Characteristic
|  | Circle number | Content check 檢查項目 |  | Specification |  |  | Unit | Measured surface | Classified Char. | Tool check 測定工具 |  |  |  |  | Judged 判定
| Tol requirement |  | Characteristic | Symbol on drawing | Nominal | Lower tol | Upper tol
1 | 0.001 | 1-1 | Roughness (Ra) Độ nhám (Ra) |  | 1.6 | -1.6 | 0 | mm |  | ◇ | Roughness tester Máy đo độ nhám |  |  |  |  | OK
1 | 0.001 | 1-2 | Roughness (Wt) Độ nhám (Wt) |  | 20 | -20 | 0 | mm |  | ◇ | Roughness tester Máy đo độ nhám |  |  |  |  | OK
2 | 0.001 | 2 | Profile of a surface Biên dạng mặt |  | 0.5 | -0.5 | 0 | mm |  | ⎔ | CMM Máy đo 3D |  |  |  |  | OK
3 | 0.001 | 3 | Flatness Độ phẳng |  | 0.05 | -0.05 | 0 | mm |  | ◇ | CMM Máy đo 3D |  |  |  |  | OK
4 | 0.001 | 4 | Flatness Độ phẳng |  | 0.5 | -0.5 | 0 | mm |  | ⎔ | CMM Máy đo 3D |  |  |  |  | OK
5 | 0.001 | 5 | Profile of a surface Biên dạng mặt |  | 0.8 | -0.8 | 0 | mm |  | ⎔ | GOM |  |  |  |  | OK
6 | 0.001 | 6 | Profile of a surface Biên dạng mặt |  | 0.5 | -0.5 | 0 | mm |  | ⎔ | GOM |  |  |  |  | OK
7 | 0.001 | 7 | Position Vị trí |  | 0.05 | -0.05 | 0 | mm |  | ⎔ | CMM Máy đo 3D |  |  |  |  | OK
8 | 0.01 | 8 | Diamater Đường kính | Specified tolerance Dung sai cụ thể | 102 | -0.05 | 0.05 | mm |  | ⎔ | CMM Máy đo 3D |  |  |  |  | NG
9 | 0.001 | 9 | Position Vị trí |  | 0.05 | -0.05 | 0 | mm |  | ⎔ | CMM Máy đo 3D |  |  |  |  | OK
10 | 0.01 | 10 | Diamater Đường kính | Specified tolerance Dung sai cụ thể | 95.09 | -0.05 | 0.05 | mm |  | ⎔ | CMM Máy đo 3D |  |  |  |  | NG
11 | 0.001 | 11 | Perpendicularity Độ vuông góc |  | 0.02 | -0.02 | 0 | mm |  | ⎔ | CMM Máy đo 3D |  |  |  |  | OK
12 | 0.001 | 12 | Position Vị trí |  | 0.25 | -0.25 | 0 | mm |  | ◎ | CMM Máy đo 3D |  |  |  |  | OK
13 | 0.01 | 13 | Diamater Đường kính | Specified tolerance Dung sai cụ thể | 106.02 | -0.04 | 0.04 | mm |  | ◎ | CMM Máy đo 3D |  |  |  |  | NG
14 | 0.01 | 14-1 | Length Chiều dài | Specified tolerance Dung sai cụ thể | 5.64 | -0.05 | 0.05 | mm |  | ⎔ | CMM/Height gauge Máy đo 3D/Thước đo cao |  |  |  |  | NG
15 | 0.01 | 14-2 | Length Chiều dài | Specified tolerance Dung sai cụ thể | 5.64 | -0.05 | 0.05 | mm |  | ⎔ | CMM/Height gauge Máy đo 3D/Thước đo cao |  |  |  |  | NG
16 | 0.01 | 14-3 | Length Chiều dài | Specified tolerance Dung sai cụ thể | 5.64 | -0.05 | 0.05 | mm |  | ⎔ | CMM/Height gauge Máy đo 3D/Thước đo cao |  |  |  |  | NG
17 | 0.01 | 14-4 | Length Chiều dài | Specified tolerance Dung sai cụ thể | 5.64 | -0.05 | 0.05 | mm |  | ⎔ | CMM/Height gauge Máy đo 3D/Thước đo cao |  |  |  |  | NG
17 | 0.01 | 14-5 | Length Chiều dài | Specified tolerance Dung sai cụ thể | 5.64 | -0.05 | 0.05 | mm |  | ⎔ | CMM/Height gauge Máy đo 3D/Thước đo cao |  |  |  |  | NG
18 | 0.01 | 14-6 | Length Chiều dài | Specified tolerance Dung sai cụ thể | 5.64 | -0.05 | 0.05 | mm |  | ⎔ | CMM/Height gauge Máy đo 3D/Thước đo cao |  |  |  |  | NG
19 | 0.001 | 15 | Flatness Độ phẳng |  | 0.05 | -0.05 | 0 | mm |  | ⎔ | CMM Máy đo 3D |  |  |  |  | OK
19 | 0.1 | 16 | Length Chiều dài | Specified tolerance Dung sai cụ thể | 75.37 | -0.13 | 0.13 | mm |  | ⎔ | CMM/ Height gauge Máy đo 3D/ Thước đo cao |  |  |  |  | NG
19 | 0.01 | 17 | Length Chiều dài | Specified tolerance Dung sai cụ thể | 9.33 | -0.05 | 0.05 | mm |  | ◎ | CMM/Contour Máy đo 3D/Máy đo biên dạng |  |  |  |  | NG
19 | 0.01 | 18 | Length Chiều dài | Specified tolerance Dung sai cụ thể | 2.55 | -0.05 | 0.05 | mm |  | ⎔ | CMM/Contour Máy đo 3D/Máy đo biên dạng |  |  |  |  | NG
20 | 0.1 | 19 | Radius Bán kính | Specified tolerance Dung sai cụ thể | 0.5 | -0.1 | 0.1 | mm |  | ⎔ | Contour Máy đo biên dạng |  |  |  |  | NG
21 | 0.1 | 20 | Radius Bán kính | Specified tolerance Dung sai cụ thể | 0.5 | -0.1 | 0.1 | mm |  | ⎔ | Contour Máy đo biên dạng |  |  |  |  | NG
22 | 0.001 | 21 | Profile of a surface Biên dạng mặt |  | 0.1 | -0.1 | 0 | mm |  | ⎔ | CMM Máy đo 3D |  |  |  |  | OK
23 | 0.001 | 22 | Flatness Độ phẳng |  | 0.05 | -0.05 | 0 | mm |  | ⎔ | CMM Máy đo 3D |  |  |  |  | OK
24 | 0.001 | 23 | Flatness Độ phẳng |  | 0.05 | -0.05 | 0 | mm |  | ⎔ | CMM Máy đo 3D |  |  |  |  | OK
25 | 0.001 | 24 | Roughness (Ra) Độ nhám (Ra) |  | 0.8 | -0.8 | 0 | mm |  | ⎔ | Roughness tester Máy đo độ nhám |  |  |  |  | OK
26 | 1 | 25-1 | Diamater Đường kính |  |  |  | 5.15 | mm |  | ⎔ | Go - No Go Gauge |  |  |  |  | OK
27 | 1 | 25-2 | Diamater Đường kính |  |  |  | 5.15 | mm |  | ⎔ | Go - No Go Gauge |  |  |  |  | OK
28 | 1 | 25-3 | Diamater Đường kính |  |  |  | 5.15 | mm |  | ⎔ | Go - No Go Gauge |  |  |  |  | OK
29 | 1 | 25-4 | Diamater Đường kính |  |  |  | 5.15 | mm |  | ⎔ | Go - No Go Gauge |  |  |  |  | OK
30 | 1 | 25-5 | Diamater Đường kính |  |  |  | 5.15 | mm |  | ⎔ | Go - No Go Gauge |  |  |  |  | OK
31 | 1 | 26-1 | Depth Độ sâu |  |  |  | 12 | mm |  | ⎔ | Go Gauge + Caliper |  |  |  |  | OK
32 | 1 | 26-2 | Depth Độ sâu |  |  |  | 12 | mm |  | ⎔ | Go Gauge + Caliper |  |  |  |  | OK
33 | 1 | 26-3 | Depth Độ sâu |  |  |  | 12 | mm |  | ⎔ | Go Gauge + Caliper |  |  |  |  | OK
34 | 1 | 26-4 | Depth Độ sâu |  |  |  | 12 | mm |  | ⎔ | Go Gauge + Caliper |  |  |  |  | OK
35 | 1 | 26-5 | Depth Độ sâu |  |  |  | 12 | mm |  | ⎔ | Go Gauge + Caliper |  |  |  |  | OK
36 | 0.1 | 27-1 | Diamater Đường kính | General tolerance Dung sai chung | 6.3 | -0.25 | 0.25 | mm |  | ⎔ | CMM /Caliper Máy đo 3D/Thước kẹp |  |  |  |  | NG
37 | 0.1 | 27-2 | Diamater Đường kính | General tolerance Dung sai chung | 6.3 | -0.25 | 0.25 | mm |  | ⎔ | CMM /Caliper Máy đo 3D/Thước kẹp |  |  |  |  | NG
38 | 0.1 | 27-3 | Diamater Đường kính | General tolerance Dung sai chung | 6.3 | -0.25 | 0.25 | mm |  | ⎔ | CMM /Caliper Máy đo 3D/Thước kẹp |  |  |  |  | NG
39 | 0.1 | 27-4 | Diamater Đường kính | General tolerance Dung sai chung | 6.3 | -0.25 | 0.25 | mm |  | ⎔ | CMM /Caliper Máy đo 3D/Thước kẹp |  |  |  |  | NG
40 | 0.1 | 27-5 | Diamater Đường kính | General tolerance Dung sai chung | 6.3 | -0.25 | 0.25 | mm |  | ⎔ | CMM /Caliper Máy đo 3D/Thước kẹp |  |  |  |  | NG
41 | 0.1 | 28-1 | Depth Độ sâu |  | 2 | -0.25 | 0.25 | mm |  | ⎔ | Caliper Thước kẹp |  |  |  |  | NG
42 | 0.1 | 28-2 | Depth Độ sâu |  | 2 | -0.25 | 0.25 | mm |  | ⎔ | Caliper Thước kẹp |  |  |  |  | NG
43 | 0.1 | 28-3 | Depth Độ sâu |  | 2 | -0.25 | 0.25 | mm |  | ⎔ | Caliper Thước kẹp |  |  |  |  | NG
44 | 0.1 | 28-4 | Depth Độ sâu |  | 2 | -0.25 | 0.25 | mm |  | ⎔ | Caliper Thước kẹp |  |  |  |  | NG
45 | 0.1 | 28-5 | Depth Độ sâu |  | 2 | -0.25 | 0.25 | mm |  | ⎔ | Caliper Thước kẹp |  |  |  |  | NG
46 | 0.001 | 29-1 | Thread hole Lỗ ren |  |  |  |  | mm |  | ⎔ | Thread hole gauge Dưỡng ren trong |  |  |  |  | OK
47 | 0.001 | 29-2 | Thread hole Lỗ ren |  |  |  |  | mm |  | ⎔ | Thread hole gauge Dưỡng ren trong |  |  |  |  | OK
48 | 0.001 | 29-3 | Thread hole Lỗ ren |  |  |  |  | mm |  | ⎔ | Thread hole gauge Dưỡng ren trong |  |  |  |  | OK
49 | 0.001 | 29-4 | Thread hole Lỗ ren |  |  |  |  | mm |  | ⎔ | Thread hole gauge Dưỡng ren trong |  |  |  |  | OK
50 | 0.001 | 29-5 | Thread hole Lỗ ren |  |  |  |  | mm |  | ⎔ | Thread hole gauge Dưỡng ren trong |  |  |  |  | OK
51 | 1 | 30-1 | Depth Độ sâu |  | 8 | 0 | 8 | mm |  | ⎔ | Thread hole gauge + Caliper Dưỡng ren trong +Thước kẹp |  |  |  |  | NG
52 | 1 | 30-2 | Depth Độ sâu |  | 8 | 0 | 8 | mm |  | ⎔ | Thread hole gauge + Caliper Dưỡng ren trong +Thước kẹp |  |  |  |  | NG
53 | 1 | 30-3 | Depth Độ sâu |  | 8 | 0 | 8 | mm |  | ⎔ | Thread hole gauge + Caliper Dưỡng ren trong +Thước kẹp |  |  |  |  | NG
54 | 1 | 30-4 | Depth Độ sâu |  | 8 | 0 | 8 | mm |  | ⎔ | Thread hole gauge + Caliper Dưỡng ren trong +Thước kẹp |  |  |  |  | NG
55 | 1 | 30-5 | Depth Độ sâu |  | 8 | 0 | 8 | mm |  | ⎔ | Thread hole gauge + Caliper Dưỡng ren trong +Thước kẹp |  |  |  |  | NG
56 | 0.001 | 31-1 | Position Vị trí |  | 0.25 | -0.25 | 0 | mm |  | ⎔ | CMM Máy đo 3D |  |  |  |  | OK
57 | 0.001 | 31-2 | Position Vị trí |  | 0.25 | -0.25 | 0 | mm |  | ⎔ | CMM Máy đo 3D |  |  |  |  | OK
58 | 0.001 | 31-3 | Position Vị trí |  | 0.25 | -0.25 | 0 | mm |  | ⎔ | CMM Máy đo 3D |  |  |  |  | OK
59 | 0.001 | 31-4 | Position Vị trí |  | 0.25 | -0.25 | 0 | mm |  | ⎔ | CMM Máy đo 3D |  |  |  |  | OK
60 | 0.001 | 31-5 | Position Vị trí |  | 0.25 | -0.25 | 0 | mm |  | ⎔ | CMM Máy đo 3D |  |  |  |  | OK
61 | 0.1 | 32-1 | Height Chiều cao | Specified tolerance Dung sai cụ thể | 13 | -0.2 | 0.2 | mm |  | ◇ | Caliper Thước kẹp |  |  |  |  | NG
61 | 0.1 | 32-2 | Height Chiều cao | Specified tolerance Dung sai cụ thể | 13 | -0.2 | 0.2 | mm |  | ◇ | Caliper Thước kẹp |  |  |  |  | NG
61 | 0.1 | 32-3 | Height Chiều cao | Specified tolerance Dung sai cụ thể | 13 | -0.2 | 0.2 | mm |  | ◇ | Caliper Thước kẹp |  |  |  |  | NG
61 | 0.1 | 32-4 | Height Chiều cao | Specified tolerance Dung sai cụ thể | 13 | -0.2 | 0.2 | mm |  | ◇ | Caliper Thước kẹp |  |  |  |  | NG
61 | 0.001 | 33-1 | Roughness (Ra) Độ nhám (Ra) |  | 1.6 | -1.6 | 0 | mm |  | ◇ | Roughness tester Máy đo độ nhám |  |  |  |  | OK
61 | 0.001 | 33-2 | Roughness (Wt) Độ nhám (Wt) |  | 20 | -20 | 0 | mm |  | ◇ | Roughness tester Máy đo độ nhám |  |  |  |  | OK
61 | 0.001 | 34 | Profile of a surface Biên dạng mặt |  | 0.5 | -0.5 | 0 | mm |  | ◇ | CMM Máy đo 3D |  |  |  |  | OK
62 | 0.001 | 35 | Perpendicularity Độ vuông góc |  | 0.2 | -0.2 | 0 | mm |  | ⎔ | CMM Máy đo 3D |  |  |  |  | OK
63 | 0.001 | 36 | Flatness Độ phẳng |  | 0.1 | -0.1 | 0 | mm |  | ◇ | CMM/Feeler gauge Máy đo 3D/ Thước lá |  |  |  |  | OK
64 | 0.1 | 37 | Diamater Đường kính | General tolerance Dung sai chung | 123 | -0.25 | 0.25 | mm |  | ⎔ | 2.5D device Máy đo 2.5D |  |  |  |  | NG
65 | 0.1 | 38 | Height Chiều cao | Specified tolerance Dung sai cụ thể | 2.3 | -0.1 | 0.1 | mm |  | ⎔ | CMM/Height gauge Máy đo 3D/Thước đo cao |  |  |  |  | NG
66 | 0.1 | 39-1-1 | Chamferring angle Góc vát | Specified tolerance Dung sai cụ thể | 1.15 | -0.1 | 0.1 | mm |  | ⎔ | Contour Máy đo biên dạng |  |  |  |  | NG
67 | 1 | 39-2-1 | Chamferring angle Góc vát | General tolerance Dung sai chung | 45 | -2 | 2 | Degree |  | ⎔ | Contour Máy đo biên dạng |  |  |  |  | NG
66 | 0.1 | 39-1-2 | Chamferring angle Góc vát | Specified tolerance Dung sai cụ thể | 1.15 | -0.1 | 0.1 | mm |  | ⎔ | Contour Máy đo biên dạng |  |  |  |  | NG
67 | 1 | 39-2-2 | Chamferring angle Góc vát | General tolerance Dung sai chung | 45 | -2 | 2 | Degree |  | ⎔ | Contour Máy đo biên dạng |  |  |  |  | NG
69 | 0.01 | 40 | Length Chiều dài | Specified tolerance Dung sai cụ thể | 2.1 | -0.05 | 0.05 | mm |  | ⎔ | CMM/Caliper Máy đo 3D/Thước kẹp |  |  |  |  | NG
68 | 0.001 | 41 | Position Vị trí |  | 0.25 | -0.25 | 0 | mm |  | ⎔ | CMM Máy đo 3D |  |  |  |  | OK
70 | 0.001 | 42 | Radius Bán kính | [6 empty] | ⎔ | Visual Ngoại quan |  |  |  |  | OK
71 | 1 | 43-1 | Angle Góc | Specified tolerance Dung sai cụ thể | 60 | -3 | 3 | Degree |  | ⎔ | Visual Ngoại quan |  |  |  |  | NG
72 | 1 | 43-2 | Angle Góc | Specified tolerance Dung sai cụ thể | 60 | -3 | 3 | Degree |  | ⎔ | Visual Ngoại quan |  |  |  |  | NG
73 | 1 | 43-3 | Angle Góc | Specified tolerance Dung sai cụ thể | 60 | -3 | 3 | Degree |  | ⎔ | Visual Ngoại quan |  |  |  |  | NG
74 | 1 | 43-4 | Angle Góc | Specified tolerance Dung sai cụ thể | 60 | -3 | 3 | Degree |  | ⎔ | Visual Ngoại quan |  |  |  |  | NG
75 | 1 | 43-5 | Angle Góc | Specified tolerance Dung sai cụ thể | 60 | -3 | 3 | Degree |  | ⎔ | Visual Ngoại quan |  |  |  |  | NG
76 | 0.01 | 44-1 | Length Chiều dài | Specified tolerance Dung sai cụ thể | 6.06 | -0.05 | 0.05 | mm |  | ⎔ | CMM/Height gauge Máy đo 3D/Thước đo cao |  |  |  |  | NG
77 | 0.01 | 44-2 | Length Chiều dài | Specified tolerance Dung sai cụ thể | 6.06 | -0.05 | 0.05 | mm |  | ⎔ | CMM/Height gauge Máy đo 4D/Thước đo cao |  |  |  |  | NG
78 | 0.01 | 44-3 | Length Chiều dài | Specified tolerance Dung sai cụ thể | 6.06 | -0.05 | 0.05 | mm |  | ⎔ | CMM/Height gauge Máy đo 5D/Thước đo cao |  |  |  |  | NG
79 | 0.01 | 44-4 | Length Chiều dài | Specified tolerance Dung sai cụ thể | 6.06 | -0.05 | 0.05 | mm |  | ⎔ | CMM/Height gauge Máy đo 6D/Thước đo cao |  |  |  |  | NG
80 | 0.01 | 44-5 | Length Chiều dài | Specified tolerance Dung sai cụ thể | 6.06 | -0.05 | 0.05 | mm |  | ⎔ | CMM/Height gauge Máy đo 7D/Thước đo cao |  |  |  |  | NG
81 | 0.1 | 45 | Diamater Đường kính | Specified tolerance Dung sai cụ thể | 8.4 | -0.1 | 0.1 | mm |  | ◇ | CMM/Caliper/Pin Gauge Máy đo 3D/Thước kẹp/Pin kiểm |  |  |  |  | NG
84 | 0.001 | 46 | Through Hole Lỗ suốt |  |  |  |  | mm |  | ⎔ | Pin Gauge Pin kiểm |  |  |  |  | OK
87 | 0.001 | 47 | Position Vị trí |  | 0.5 | -0.5 | 0 | mm |  | ◇ | CMM Máy đo 3D |  |  |  |  | OK
88 | 0.001 | 48 | Position Vị trí |  | 0.25 | -0.25 | 0 | mm |  | ◇ | CMM Máy đo 3D |  |  |  |  | OK
89 | 0.001 | 49 | Profile of a surface Biên dạng mặt |  | 0.5 | -0.5 | 0 | mm |  | ◇ | GOM |  |  |  |  | OK
90 | 0.001 | 50 | Profile of a surface Biên dạng mặt |  | 0.25 | -0.25 | 0 | mm |  | ◇ | CMM Máy đo 3D |  |  |  |  | OK
91 | 0.001 | 51-1 | Radius Bán kính | [6 empty] | ⎔ | Visual Ngoại quan |  |  |  |  | OK
91 | 0.001 | 51-2 | Radius Bán kính | [6 empty] | ⎔ | Visual Ngoại quan |  |  |  |  | OK
92 | 0.1 | 52 | Length Chiều dài | Specified tolerance Dung sai cụ thể | 10 | -0.15 | 0.15 | mm |  | ◇ | CMM /Caliper Máy đo 3D/Thước kẹp |  |  |  |  | NG
93 | 0.001 | 53 | Through Hole Lỗ suốt |  |  |  |  | mm |  | ⎔ | Pin Gauge Pin kiểm |  |  |  |  | OK
94 | 0.001 | 54 | Position Vị trí |  | 0.5 | -0.5 | 0 | mm |  | ◇ | CMM Máy đo 3D |  |  |  |  | OK
95 | 0.001 | 55 | Position Vị trí |  | 0.25 | -0.25 | 0 | mm |  | ◇ | CMM Máy đo 3D |  |  |  |  | OK
96 | 0.001 | 56 | Profile of a surface Biên dạng mặt |  | 0.8 | -0.8 | 0 | mm |  | ◇ | GOM |  |  |  |  | OK
97 | 0.1 | 57 | Diamater Đường kính | Specified tolerance Dung sai cụ thể | 8.4 | -0.1 | 0.1 | mm |  | ◇ | CMM /Caliper Máy đo 3D/Thước kẹp |  |  |  |  | NG
98 | 0.001 | 58 | Through Hole Lỗ suốt |  |  |  |  | mm |  | ⎔ | Pin Gauge Pin kiểm |  |  |  |  | OK
99 | 0.001 | 59 | Position Vị trí |  | 0.5 | -0.5 | 0 | mm |  | ◇ | CMM Máy đo 3D |  |  |  |  | OK
100 | 0.001 | 60 | Position Vị trí |  | 0.25 | -0.25 | 0 | mm |  | ◇ | CMM Máy đo 3D |  |  |  |  | OK
101 | 0.001 | 61-1 | Position Vị trí |  | 0.25 | -0.25 | 0 | mm |  | ◇ | CMM Máy đo 3D |  |  |  |  | OK
101 | 0.001 | 61-2 | Position Vị trí |  | 0.25 | -0.25 | 0 | mm |  | ◇ | CMM Máy đo 3D |  |  |  |  | OK
102 | 0.001 | 62-1 | Position Vị trí |  | 0.5 | -0.5 | 0 | mm |  | ◇ | CMM Máy đo 3D |  |  |  |  | OK
102 | 0.001 | 62-2 | Position Vị trí |  | 0.5 | -0.5 | 0 | mm |  | ◇ | CMM Máy đo 3D |  |  |  |  | OK
103 | 0.1 | 63-1 | Length Chiều dài | Specified tolerance Dung sai cụ thể | 10 | -0.15 | 0.15 | mm |  | ◇ | CMM /Caliper Máy đo 3D/Thước kẹp |  |  |  |  | NG
103 | 0.1 | 63-2 | Length Chiều dài | Specified tolerance Dung sai cụ thể | 10 | -0.15 | 0.15 | mm |  | ◇ | CMM /Caliper Máy đo 3D/Thước kẹp |  |  |  |  | NG
104 | 0.001 | 64-1 | Through Hole Lỗ suốt |  |  |  |  | mm |  | ⎔ | Pin Gauge/Visual Pin kiểm/Ngoại quan |  |  |  |  | OK
104 | 0.001 | 64-2 | Through Hole Lỗ suốt |  |  |  |  | mm |  | ⎔ | Pin Gauge/Visual Pin kiểm/Ngoại quan |  |  |  |  | OK
105 | 0.001 | 65 | Profile of a surface Biên dạng mặt |  | 0.4 | -0.4 | 0 | mm |  | ◇ | CMM Máy đo 3D |  |  |  |  | OK
106 | 0.001 | 66 | Flatness Độ phẳng |  | 0.1 | -0.1 | 0 | mm |  | ◇ | CMM/Feeler gauge Máy đo 3D/ Thước lá |  |  |  |  | OK
107 | 0.001 | 67 | Flatness Độ phẳng |  | 0.1 | -0.1 | 0 | mm |  | ◇ | CMM/Feeler gauge Máy đo 3D/ Thước lá |  |  |  |  | OK
108 | 0.001 | 68 | Profile of a surface Biên dạng mặt |  | 0.25 | -0.25 | 0 | mm |  | ◇ | CMM Máy đo 3D |  |  |  |  | OK
109 | 0.001 | 69 | Flatness Độ phẳng |  | 0.1 | -0.1 | 0 | mm |  | ◇ | CMM/Feeler gauge Máy đo 3D/ Thước lá |  |  |  |  | OK
110 | 0.001 | 70 | Profile of a surface Biên dạng mặt |  | 0.4 | -0.4 | 0 | mm |  | ◇ | CMM Máy đo 3D |  |  |  |  | OK
111 | 0.001 | 71 | Profile of a surface Biên dạng mặt |  | 0.5 | -0.5 | 0 | mm |  | ⎔ | GOM |  |  |  |  | OK
112 | 0.001 | 72 | Position Vị trí |  | 0.1 | -0.1 | 0 | mm |  | ⎔ | CMM Máy đo 3D |  |  |  |  | OK
113 | 0.1 | 73 | Diamater Đường kính | General tolerance Dung sai chung | 78 | -0.25 | 0.25 | mm |  | ⎔ | CMM Máy đo 3D |  |  |  |  | NG
114 | 0.001 | 74 | Perpendicularity Độ vuông góc |  | 0.1 | -0.1 | 0 | mm |  | ◇ | CMM Máy đo 3D |  |  |  |  | OK
115 | 0.001 | 75 | Position Vị trí |  | 0.4 | -0.4 | 0 | mm |  | ◇ | CMM Máy đo 3D |  |  |  |  | OK
116 | 0.001 | 76 | Thread hole Lỗ ren |  |  |  |  | mm |  | ◇ | Thread hole gauge Dưỡng ren trong |  |  |  |  | OK
117 | 0.001 | 77 | Through Hole Lỗ suốt |  |  |  |  | mm |  | ◇ | Pin Gauge Pin kiểm |  |  |  |  | OK
118 | 0.1 | 78 | Diamater Đường kính | Specified tolerance Dung sai cụ thể | 8.4 | -0.4 | 0.4 | mm |  | ⎔ | CMM /Caliper Máy đo 3D/Thước kẹp |  |  |  |  | NG
119 | 1 | 79 | Chamferring angle Góc vát | Specified tolerance Dung sai cụ thể | 100 | -20 | 20 | Degree |  | ⎔ | Contour Máy đo biên dạng |  |  |  |  | NG
120 | 0.001 | 80 | Profile of a line Biên dạng đường |  | 0.5 | -0.5 | 0 | mm |  | ⎔ | CMM Máy đo 3D |  |  |  |  | OK
121 | 0.1 | 81 | Radius Bán kính | General tolerance Dung sai chung | 0.8 | -0.25 | 0.25 | mm |  | ⎔ | Contour Máy đo biên dạng |  |  |  |  | NG
122 | 0.1 | 82 | Length Chiều dài | General tolerance Dung sai chung | 13.5 | -0.25 | 0.25 | mm |  | ⎔ | [5 empty] | NG
123 | 0.1 | 83 | Length Chiều dài | Specified tolerance Dung sai cụ thể | 5.28 | -0.1 | 0.1 | mm |  | ◇ | Contour Máy đo biên dạng |  |  |  |  | NG
124 | 0.1 | 84 | Length Chiều dài | Specified tolerance Dung sai cụ thể | 3.5 | -0.1 | 0.1 | mm |  | ⎔ | CMM /Contour Máy đo 3D/Máy đo biên dạng |  |  |  |  | NG
125 | 0.1 | 85 | Radius Bán kính | Specified tolerance Dung sai cụ thể | 1 | -0.5 | 0.5 | mm |  | ⎔ | Contour Máy đo biên dạng |  |  |  |  | NG
126 | 0.1 | 86-1 | Radius Bán kính | General tolerance Dung sai chung | 1 | -0.25 | 0.25 | mm |  | ⎔ | Contour Máy đo biên dạng |  |  |  |  | NG
126 | 0.1 | 86-2 | Radius Bán kính | General tolerance Dung sai chung | 1 | -0.25 | 0.25 | mm |  | ⎔ | Contour Máy đo biên dạng |  |  |  |  | NG
300 |  | 87 | Radius Bán kính | Specified tolerance Dung sai cụ thể | 2 | -0.5 | 0.5 | mm |  | ⎔ | Contour Máy đo biên dạng |  |  |  |  | NG
116 | 0.1 | 88 | Radius Bán kính | General tolerance Dung sai chung | 3 | -0.25 | 0.25 | mm |  | ⎔ | [5 empty] | NG
117 | 0.1 | 89 | Diamater Đường kính | Specified tolerance Dung sai cụ thể | 82.3 | 0 | 0.3 | mm |  | ◇ | Caliper Thước kẹp |  |  |  |  | NG
118 | 0.1 | 90 | Angle Góc | Specified tolerance Dung sai cụ thể | 20 | -0.5 | 0.5 | Degree |  | ◇ | Contour Máy đo biên dạng |  |  |  |  | NG
119 | 0.1 | 91-1 | Chamferring angle Góc vát | Specified tolerance Dung sai cụ thể | 0.5 | -0.1 | 0.1 | mm |  | ⎔ | Contour Máy đo biên dạng |  |  |  |  | NG
119 | 1 | 91-2 | Chamferring angle Góc vát | General tolerance Dung sai chung | 45 | -2 | 2 | Degree |  | ⎔ | Contour Máy đo biên dạng |  |  |  |  | NG
120 | 0.001 | 92 | Circularity (Roundness) Độ tròn |  | 0.2 | -0.2 | 0 | mm |  | ◇ | CMM Máy đo 3D |  |  |  |  | OK
121 | 0.001 | 93 | Perpendicularity Độ vuông góc |  | 0.05 | -0.05 | 0 | mm |  | ◇ | CMM Máy đo 3D |  |  |  |  | OK
122 | 0.001 | 94 | Position Vị trí |  | 0.5 | -0.5 | 0 | mm |  | ◇ | GOM |  |  |  |  | OK
123 | 0.1 | 95 | Diamater Đường kính | Specified tolerance Dung sai cụ thể | 80.5 | 0 | 0.3 | mm |  | ◇ | CMM Máy đo 3D |  |  |  |  | NG
124 | 0.001 | 96 | Position Vị trí |  | 0.1 | -0.1 | 0 | mm |  | ◇ | CMM Máy đo 3D |  |  |  |  | OK
125 | 0.1 | 97 | Diamater Đường kính | Specified tolerance Dung sai cụ thể | 88.6 | 0 | 0.3 | mm |  | ◇ | CMM Máy đo 3D |  |  |  |  | NG
126 | 0.001 | 98 | Circularity (Roundness) Độ tròn |  | 0.2 | -0.2 | 0 | mm |  | ◇ | CMM Máy đo 3D |  |  |  |  | OK
300 |  | 99 | Position Vị trí |  | 0.1 | -0.1 | 0 | mm |  | ◇ | CMM Máy đo 3D |  |  |  |  | OK
116 | 0.1 | 100 | Diamater Đường kính | Specified tolerance Dung sai cụ thể | 95 | -0.2 | 0.2 | mm |  | ◇ | CMM Máy đo 3D |  |  |  |  | NG
117 | 1 | 101 | Angle Góc | General tolerance Dung sai chung | 30 | -2 | 2 | Degree |  | ⎔ | Contour Máy đo biên dạng |  |  |  |  | NG
118 | 0.1 | 102-1 | Chamferring angle Góc vát | Specified tolerance Dung sai cụ thể | 0.5 | -0.1 | 0.1 | mm |  | ⎔ | Contour Máy đo biên dạng |  |  |  |  | NG
118 | 1 | 102-2 | Chamferring angle Góc vát | General tolerance Dung sai chung | 45 | -2 | 2 | Degree |  | ⎔ | Contour Máy đo biên dạng |  |  |  |  | NG
119 | 0.1 | 103 | Length Chiều dài | Specified tolerance Dung sai cụ thể | 3.5 | -0.1 | 0.1 | mm |  | ⎔ | CMM/Height gauge Máy đo 3D/Thước đo cao |  |  |  |  | NG
120 | 0.1 | 104 | Length Chiều dài | General tolerance Dung sai chung | 1 | -0.25 | 0.25 | mm |  | ⎔ | Contour Máy đo biên dạng |  |  |  |  | NG
121 | 1 | 105 | Diamater Đường kính |  |  |  | 5.15 | mm |  | ⎔ | Go - No Go Gauge |  |  |  |  | OK
122 | 1 | 106 | Depth Độ sâu |  |  |  | 16 | mm |  | ⎔ | Go Gauge + Caliper |  |  |  |  | OK
123 | 0.1 | 107 | Diamater Đường kính | Specified tolerance Dung sai cụ thể | 6.3 | -0.3 | 0.3 | mm |  | ⎔ | Caliper Thước kẹp |  |  |  |  | NG
124 | 1 | 108 | Angle Góc | Specified tolerance Dung sai cụ thể | 100 | -20 | 20 | Degree |  | ⎔ | Contour Máy đo biên dạng |  |  |  |  | NG
125 | 0.001 | 109 | Thread hole Lỗ ren |  |  |  |  | mm |  | ◇ | Thread hole gauge Dưỡng ren trong |  |  |  |  | OK
126 | 1 | 110 | Depth Độ sâu |  | 12 | 0 | 12 | mm |  | ◇ | Thread hole gauge + Caliper Dưỡng ren trong +Thước kẹp |  |  |  |  | NG
121 | 0.001 | 111 | Position Vị trí |  | 0.4 | -0.4 | 0 | mm |  | ◇ | CMM Máy đo 3D |  |  |  |  | OK
122 | 0.001 | 112 | Perpendicularity Độ vuông góc |  | 0.1 | -0.1 | 0 | mm |  | ◇ | CMM Máy đo 3D |  |  |  |  | OK
123 | 0.001 | 113 | Perpendicularity Độ vuông góc |  | 0.1 | -0.1 | 0 | mm |  | ◇ | CMM Máy đo 3D |  |  |  |  | OK
124 | 0.001 | 114 | Position Vị trí |  | 0.4 | -0.4 | 0 | mm |  | ◇ | CMM Máy đo 3D |  |  |  |  | OK
125 | 0.001 | 115 | Thread hole Lỗ ren |  |  |  |  | mm |  | ◇ | Thread hole gauge Dưỡng ren trong |  |  |  |  | OK
126 | 1 | 116 | Depth Độ sâu |  | 12 | 0 | 12 | mm |  | ◇ | Thread hole gauge + Caliper Dưỡng ren trong +Thước kẹp |  |  |  |  | NG
122 | 0.1 | 117 | Diamater Đường kính | Specified tolerance Dung sai cụ thể | 6.3 | -0.3 | 0.3 | mm |  | ⎔ | CMM /Caliper Máy đo 3D/Thước kẹp |  |  |  |  | NG
123 | 1 | 118 | Angle Góc | Specified tolerance Dung sai cụ thể | 100 | -20 | 20 | Degree |  | ⎔ | Contour Máy đo biên dạng |  |  |  |  | NG
124 | 1 | 119 | Diamater Đường kính |  |  |  | 5.15 | mm |  | ⎔ | Go - No Go Gauge |  |  |  |  | OK
125 | 1 | 120 | Depth Độ sâu |  |  |  | 16 | mm |  | ⎔ | Go Gauge + Caliper |  |  |  |  | OK
126 | 0.01 | 121 | Length Chiều dài | Specified tolerance Dung sai cụ thể | 38.82 | -0.06 | 0.06 | mm |  | ⎔ | CMM Máy đo 3D |  |  |  |  | NG
121 | 0.01 | 122 | Length Chiều dài | Specified tolerance Dung sai cụ thể | 29.43 | -0.05 | 0.05 | mm |  | ⎔ | CMM Máy đo 3D |  |  |  |  | NG
122 | 0.001 | 123 | Profile of a surface Biên dạng mặt |  | 0.3 | -0.3 | 0 | mm |  | ⎔ | CMM Máy đo 3D |  |  |  |  | OK
123 | 0.1 | 124 | Radius Bán kính | Specified tolerance Dung sai cụ thể | 0.5 | -0.1 | 0.1 | mm |  | ⎔ | Contour Máy đo biên dạng |  |  |  |  | NG
124 | 0.1 | 125 | Radius Bán kính | Specified tolerance Dung sai cụ thể | 0.6 | -0.2 | 0.2 | mm |  | ⎔ | Contour Máy đo biên dạng |  |  |  |  | NG
125 | 1 | 126 | Angle Góc | General tolerance Dung sai chung | 30 | -2 | 2 | Degree |  | ⎔ | Contour Máy đo biên dạng |  |  |  |  | NG
126 | 0.1 | 127 | Diamater Đường kính | Specified tolerance Dung sai cụ thể | 48.57 | -0.1 | 0.1 | mm |  | ⎔ | CMM Máy đo 3D |  |  |  |  | NG
126 | 0.001 | 128 | Cylindricity Độ trục |  | 0.05 | -0.05 | 0 | mm |  | ◎ | CMM Máy đo 3D |  |  |  |  | OK
121 | 0.001 | 129 | Position Vị trí |  | 0.05 | -0.05 | 0 | mm |  | ◎ | CMM Máy đo 3D |  |  |  |  | OK
122 | 0.01 | 130 | Diamater Đường kính | Specified tolerance Dung sai cụ thể | 45.57 | -0.05 | 0.05 | mm |  | ◎ | CMM Máy đo 3D |  |  |  |  | NG
Casting 鑄物
Machining 加工品
Prototype
Mass production
Note on H7: phuccan sale: Điền ô này trước để lấy thông tin
Note on F22: qc04: Cắt trực tiếp từ bản vẽ dán vô