## translator (hidden)
| Profile of a line Biên dạng đường | Contour Measuring Instrument VC-MC013 形狀測定器 | Contour Máy đo biên dạng
Profile 輪廓度 | Profile of a surface Biên dạng mặt | CMM VC-MC012 三次元 | CMM Máy đo 3D
| Thread hole Lỗ ren |  | Thread plug gauge Dưỡng ren ngoài
| Thread screws Trục ren |  | Thread hole gauge Dưỡng ren trong
Angle 角度 | Angularity Góc |  | Roundness tester Máy đo độ tròn
Perpendicularity 直角度 | Perpendicularity Độ vuông góc | Surface Roughness Tester VC-MC009 面粗度測定器 | Roughness tester Máy đo độ nhám
| Parallelism Độ song song | Caliper VC-CL147 游標卡尺 | Caliper Thước kẹp
Position 位置度 | Postion Vị trí |  | Eyes Mắt
| Concentricity Độ đồng tâm | MicrometerThickness VC-PM035 厚度規 | MicrometerThickness Đồng hồ đo độ dày
| Symmetry Độ đối xứng | Height GaugesVC-HG015 高度測定器 | Height Gauges Đồng hồ đo cao
Circular runout 擺幅 | Runout Độ đảo | Depth Micrometer 深度測 | Depth Micrometer Đồng hồ đo sâu
| Wavinesss Độ sóng | Groove Micrometer VC-PM037 度測千分尺 | Groove micrometer Đồng hồ đo rãnh
Length 寸法 | Length Chiều dài
Depth Độ sâu
Thickness 肉厚 | Thickness Độ dày
Height Chiều cao
Width Bề rộng
Inner Diameter 内徑 | Internal diamater Đường kính trong
Outter Diameter 外徑 | External diamater Đường kính ngoài
Diameter 直徑 | Diamater Đường kính
Chamfering 倒角 | Chamferring angularity Góc cạnh vát
Chamferring width Bề rộng cạnh vát
Radius R角 | Internal radius Bán kính trong
External radius Bán kính ngoài
Visual 外觀 | Visual Ngoại quan
Straightness Độ thẳng
Flatness 平度 | Flatness Độ phẳng
Surface roughness 面粗度 | Roughness Độ nhám
Circularity (Roundness) Độ tròn
Cylindricity Độ trục

## Measurement matrix (hidden)
Tolerance requirement
Category | Type | 1 | 0.1 | 0.01 | 0.001 |  | Dimension category | Measuring device category
Profile | Profile of a line Biên dạng đường | NA | Contour Máy đo biên dạng | Contour Máy đo biên dạng | Contour Máy đo biên dạng |  | Specified tolerance Dung sai cụ thể | Contour Máy đo biên dạng
Profile | Profile of a surface Biên dạng mặt | NA | CMM Máy đo 3D | CMM Máy đo 3D | NA | 0.1 | General tolerance Dung sai chung | CMM Máy đo 3D
Profile | Thread hole Lỗ ren | NA | Thread plug gauge Dưỡng ren ngoài | Thread plug gauge Dưỡng ren ngoài | NA | Roughness | Basic dimesion Kích thước cơ bản | Thread plug gauge Dưỡng ren ngoài
Profile | Thread screws Trục ren | NA | Thread hole gauge Dưỡng ren trong | Thread hole gauge Dưỡng ren trong | NA | #N/A | Reference dimension Kích thước tham khảo | Thread hole gauge Dưỡng ren trong
Orientation | Angle Góc | NA | CMM Máy đo 3D | CMM Máy đo 3D | NA |  | Ra | Roundness tester Máy đo độ tròn
Orientation | Perpendicularity Độ vuông góc | NA | CMM Máy đo 3D | CMM Máy đo 3D | NA |  | Rz | Roughness tester Máy đo độ nhám
Orientation | Parallelism Độ song song | NA | CMM Máy đo 3D | CMM Máy đo 3D | NA |  | Max | Caliper Thước kẹp
Location | Position Vị trí | NA | CMM Máy đo 3D | CMM Máy đo 3D | NA |  | Min | Visual Ngoại quan
Location | Concentricity Độ đồng tâm | NA | Roundness tester Máy đo độ tròn | Roundness tester Máy đo độ tròn | Roundness tester Máy đo độ tròn |  |  | 2.5D device Máy đo 2.5D
Location | Symmetry Độ đối xứng | NA | CMM Máy đo 3D | CMM Máy đo 3D | NA |  |  | Outside micrometer Panme đo ngoài
Composite | Runout Độ đảo | NA | Roundness tester Máy đo độ nhám | Roundness tester Máy đo độ nhám | Roundness tester Máy đo độ nhám |  |  | Inside micrometer Panme đo trong
Composite | Wavinesss Độ sóng | NA | Roundness tester Máy đo độ nhám | Roundness tester Máy đo độ nhám | Roundness tester Máy đo độ nhám |  |  | Deep gauge Thước đo sâu
Dimension | Length Chiều dài | Caliper Thước kẹp | Caliper Thước kẹp | Dial gauge Đồng hồ so | Dial gauge Đồng hồ so |  |  | Height gauge Thước đo cao
Dimension | Depth Độ sâu | Caliper Thước kẹp | Caliper Thước kẹp | Dial gauge Đồng hồ so | Dial gauge Đồng hồ so |  |  | Groove gauge Thước đo rãnh
Dimension | Thickness Độ dày | Caliper Thước kẹp | Caliper Thước kẹp | Dial gauge Đồng hồ so | Dial gauge Đồng hồ so |  |  | Thickness micrometer Đồng hồ đo độ dày
Dimension | Height Chiều cao | Caliper Thước kẹp | Caliper Thước kẹp | Dial gauge Đồng hồ so | Dial gauge Đồng hồ so |  |  | Radius gauge Dưỡng R
Dimension | Width Bề rộng | Caliper Thước kẹp | Caliper Thước kẹp | Dial gauge Đồng hồ so | Dial gauge Đồng hồ so |  |  | Testing tool Gá kiểm
Dimension | Diamater Đường kính | Caliper Thước kẹp | Caliper Thước kẹp | Palme | Palme |  |  | Eyes Mắt
Dimension | Chamferring angle Góc vát | NA | CMM Máy đo 3D | CMM Máy đo 3D | NA
Dimension | Distance Khoảng cách | NA | CMM Máy đo 3D | CMM Máy đo 3D | NA
Dimension | Radius Bán kính | NA | CMM Máy đo 3D | CMM Máy đo 3D | NA
Appearance | Visual Ngoại quan | Eyes | Eyes Mắt | Eyes Mắt | Eyes Mắt
Form | Straightness Độ thẳng | NA | Contour Máy đo biên dạng | Contour Máy đo biên dạng | Contour Máy đo biên dạng
Form | Angularity Độ nghiêng | NA | Contour Máy đo biên dạng | Contour Máy đo biên dạng | Contour Máy đo biên dạng
Form | Flatness Độ phẳng | NA | Roughness tester Máy đo độ nhám | Roughness tester Máy đo độ nhám | Roughness tester Máy đo độ nhám
Form | Roughness (Ra) Độ nhám (Ra) | NA | Roughness tester Máy đo độ nhám | Roughness tester Máy đo độ nhám | Roughness tester Máy đo độ nhám
Form | Roughness (Rz) Độ nhám (Rz) | NA | Roughness tester Máy đo độ nhám | Roughness tester Máy đo độ nhám | Roughness tester Máy đo độ nhám
Form | Roughness (Wt) Độ nhám (Wt) | NA | Roundness tester Máy đo độ tròn | Roundness tester Máy đo độ tròn | Roundness tester Máy đo độ tròn
Form | Circularity (Roundness) Độ tròn | NA | Roundness tester Máy đo độ tròn | Roundness tester Máy đo độ tròn | Roundness tester Máy đo độ tròn
Cylindricity Độ trục

## Template (hidden)
Casting
TIÊU CHUẨN KIỂM TRA SẢN PHẨM
(MACHINING)
RD2 NO.A1906078--page2/3 (MACHINING)
RD2 NO.A1906078--page3/3 (MACHINING)
TIÊU CHUẨN KIỂM TRA SẢN PHẨM
TIÊU CHUẨN KIỂM TRA SẢN PHẨM
1

## M condition (hidden)
BẢNG TỔNG HỢP ĐIỀU KIỆN TỐI ĐA VẬT LIỆU TỪ KẾT QUẢ THỰC TẾ
Cỉrcle number | Characteristic | Datum | No.1 | No.2 | No.3 | #REF! | #REF!

## Form
All Dimension Inspection Report 檢查基準書兼成績書
|  | Information |  | Customer |  | Supplier |  |  |  | Customer 客戶 |  | Judged 判定 |  | Approved 承認 |  | Checked by 確認
|  | Name |  | BW |  | Vulcan
|  | Part Name 品名 |  | GAS BOX GAS OUTLET - MACHINING |  | GAS BOX GAS OUTLET - MACHINING
|  | Part No 品番 |  | - |  | A2310084
|  | Drawing number |  | E3870067923A0 |  | E3870067923A0
|  | Drawing version |  | Ver.IR(240306) |  | Machining_Drw.ver.IR(240306)_Circle num.ver.01
|  | Drawing 圖面 ~ Image 照片 | [9 empty] | NA | Không áp dụng/ Not applicable
[12 empty] | ∆ | Đang thảo luận/ In Discusion
Mặt đo lường/ Measured surface
[12 empty] | □ | Gia công đến gia công/ Machining to machining
[12 empty] | ○ | Phôi đến gia công/ casting to machining
[12 empty] | ● | Phôi đến phôi/ casting to casting
Phân loại đặc tính/ Classified Char.
[12 empty] | Ο | OTC: Đặc tính dung sai khác/ Other Toleranced Characteristics
[12 empty] | <qc> | Quality Characteristics
[12 empty] | <sc> | Special Characteristics
|  | Circle number | Content check 檢查項目 |  | Specification |  |  | Unit | Measured surface | Classified Char. | Tool check 測定工具 | [5 empty] | Judged 判定
| Tol requirement |  | Characteristic | Symbol on drawing | Nominal | Lower tol | Upper tol | [6 empty] | No.1 | No.2 | No.3
Purpose
1 | 0.1 | 1 | Length Chiều dài | Basic dimesion Kích thước cơ bản | 63.977 | -0.13 | 0.13 | mm |  |  | CMM Máy đo 3D | [5 empty] | NG
2 | 0.1 | 2 | Length Chiều dài | Basic dimesion Kích thước cơ bản | 31.988 | -0.13 | 0.13 | mm |  |  | CMM Máy đo 3D | [5 empty] | NG
3 | 0.001 | 3-1 | Thread hole Lỗ ren | M8X1.25 THRU |  |  |  | mm |  |  | Thread hole gauge Dưỡng ren trong | [5 empty] | OK
3 | 0.001 | 3-2 | Thread hole Lỗ ren | M8X1.25 THRU |  |  |  | mm |  |  | Thread hole gauge Dưỡng ren trong | [5 empty] | OK
4 | 0.001 | 4-1 | Position Vị trí |  | 0.25 | -0.25 | 0 | mm |  |  | CMM Máy đo 3D | [5 empty] | OK
|  | (X) |  |  | 56.152 | [5 empty] | CMM Máy đo 3D | [5 empty] | Δ
|  | (Y) |  |  | -27.1 | [5 empty] | CMM Máy đo 3D | [5 empty] | Δ
|  | (Z) |  |  | -56 | [5 empty] | CMM Máy đo 3D | [5 empty] | Δ
4 | 0.001 | 4-2 | Position Vị trí |  | 0.25 | -0.25 | 0 | mm |  |  | CMM Máy đo 3D | [5 empty] | OK
|  | (X) |  |  | 56.152 | [5 empty] | CMM Máy đo 3D | [5 empty] | Δ
|  | (Y) |  |  | 27.1 | [5 empty] | CMM Máy đo 3D | [5 empty] | Δ
|  | (Z) |  |  | -22 | [5 empty] | CMM Máy đo 3D | [5 empty] | Δ
5 | 0.001 | 5-1 | Position Vị trí |  | 0.1 | -0.1 | 0 | mm |  |  | CMM Máy đo 3D | [5 empty] | OK
5 | 0.001 | 5-2 | Position Vị trí |  | 0.1 | -0.1 | 0 | mm |  |  | CMM Máy đo 3D | [5 empty] | OK
6 | 0.1 | 6 | Length Chiều dài | Basic dimesion Kích thước cơ bản | 22 | -0.25 | 0.25 | mm |  |  | CMM Máy đo 3D | [5 empty] | NG
7 | 0.1 | 7 | Length Chiều dài | Basic dimesion Kích thước cơ bản | 56.463 | -0.25 | 0.25 | mm |  |  | CMM Máy đo 3D | [5 empty] | NG
8 | 1 | 8 | Diamater Đường kính | Specified tolerance Dung sai cụ thể |  | 33.8 | 34.2 | mm |  |  | CMM/Caliper Máy đo 3D/Thước kẹp | [5 empty] | NG
9 | 0.001 | 9 | Position Vị trí |  | 0.25 | -0.25 | 0 | mm |  |  | CMM Máy đo 3D | [5 empty] | OK
|  | (X) |  |  | 56.152 | [5 empty] | CMM Máy đo 3D | [5 empty] | Δ
|  | (Y) |  |  | 0 | [5 empty] | CMM Máy đo 3D | [5 empty] | Δ
|  | (Z) |  |  | -39 | [5 empty] | CMM Máy đo 3D | [5 empty] | Δ
10 | 0.1 | 10 | Length Chiều dài | Basic dimesion Kích thước cơ bản | 56 | -0.25 | 0.25 | mm |  |  | CMM Máy đo 3D | [5 empty] | NG
11 | 0.1 | 11 | Diamater Đường kính | Basic dimesion Kích thước cơ bản | 51 | -0.25 | 0.25 | mm |  |  | CMM Máy đo 3D | [5 empty] | NG
12 | 1 | 12 | Length Chiều dài | Specified tolerance Dung sai cụ thể |  | 8 | 9 | mm |  |  | Height gauge/Caliper Thước đo cao/Thước kẹp | [5 empty] | NG
13 | 0.1 | 13 | Length Chiều dài | Basic dimesion Kích thước cơ bản | 39 | -0.25 | 0.25 | mm |  |  | CMM Máy đo 3D | [5 empty] | NG
14 | 0.001 | 14 | Roughness (Ra) Độ nhám (Ra) |  | 1.6 | -1.6 | 0 | µm |  |  | Roughness tester Máy đo độ nhám | [5 empty] | OK
15 | 0.001 | 15 | Flatness Độ phẳng |  | 0.1 | -0.1 | 0 | mm |  |  | CMM Máy đo 3D | [5 empty] | OK
16 | 0.001 | 16 | Flatness Độ phẳng |  | 0.3 | -0.3 | 0 | mm |  |  | CMM Máy đo 3D | [5 empty] | OK
17 | 1 | 17-1 | Radius Bán kính | Specified tolerance Dung sai cụ thể |  | 4.93 | 5.08 | mm |  | <qc> | CMM Máy đo 3D | [5 empty] | NG
17 | 1 | 17-2 | Radius Bán kính | Specified tolerance Dung sai cụ thể |  | 4.93 | 5.08 | mm |  | <qc> | CMM Máy đo 3D | [5 empty] | NG
17 | 1 | 17-3 | Radius Bán kính | Specified tolerance Dung sai cụ thể |  | 4.93 | 5.08 | mm |  | <qc> | CMM Máy đo 3D | [5 empty] | NG
17 | 1 | 17-4 | Radius Bán kính | Specified tolerance Dung sai cụ thể |  | 4.93 | 5.08 | mm |  | <qc> | CMM Máy đo 3D | [5 empty] | NG
17 | 0.1 | 18 | Length Chiều dài | Specified tolerance Dung sai cụ thể | 112.926 | -0.1 | 0.1 | mm |  | <qc> | CMM/Caliper Máy đo 3D/Thước kẹp | [5 empty] | NG
18 | 0.001 | 19 | Perpendicularity Độ vuông góc |  | 0.15 | -0.15 | 0 | mm |  |  | CMM Máy đo 3D | [5 empty] | OK
19 | 0.1 | 20 | Length Chiều dài | Specified tolerance Dung sai cụ thể | 78.304 | -0.1 | 0.1 | mm |  | <qc> | CMM/Caliper Máy đo 3D/Thước kẹp | [5 empty] | NG
19 | 0.001 | 21 | Perpendicularity Độ vuông góc |  | 0.15 | -0.15 | 0 | mm |  |  | CMM Máy đo 3D | [5 empty] | OK
19 | 0.001 | 22 | [14 empty] | OK
19 | 0.001 | 23 | [14 empty] | OK
21 | 0.001 | 24 | [14 empty] | OK
20 | 0.001 | 25 | [14 empty] | OK
22 | 0.001 | 26 | [14 empty] | OK
24 | 0.001 | 27 | [14 empty] | OK
25 | 0.001 | 28 | [14 empty] | OK
26 | 0.001 | 29 | [14 empty] | OK
27 | 0.001 | [15 empty] | OK
Casting 鑄物
Machining 加工品
Prototype
Mass production
22
Note on H7: phuccan sale: Điền ô này trước để lấy thông tin
Note on F22: qc04: Cắt trực tiếp từ bản vẽ dán vô