## Measurement matrix (hidden)
Tolerance requirement
Category | Type | 1 | 0.1 | 0.01 | 0.001 |  | Dimension category | Measuring device category
Profile | Profile of a line Biên dạng đường | NA | Contour Máy đo biên dạng | Contour Máy đo biên dạng | Contour Máy đo biên dạng |  | Specified tolerance Dung sai cụ thể | Contour Máy đo biên dạng
Profile | Profile of a surface Biên dạng mặt | NA | CMM Máy đo 3D | CMM Máy đo 3D | NA | 0.1 | General tolerance Dung sai chung | CMM Máy đo 3D
Profile | Thread hole Lỗ ren | NA | Thread plug gauge Dưỡng ren ngoài | Thread plug gauge Dưỡng ren ngoài | NA | Roughness | Basic dimesion Kích thước cơ bản | Thread plug gauge Dưỡng ren ngoài
Profile | Thread screws Trục ren | NA | Thread hole gauge Dưỡng ren trong | Thread hole gauge Dưỡng ren trong | NA | #N/A | Reference dimension Kích thước tham khảo | Thread hole gauge Dưỡng ren trong
Orientation | Angle Góc | NA | CMM Máy đo 3D | CMM Máy đo 3D | NA |  | Ra | Roundness tester Máy đo độ tròn
Orientation | Perpendicularity Độ vuông góc | NA | CMM Máy đo 3D | CMM Máy đo 3D | NA |  | Rz | Roughness tester Máy đo độ nhám
Orientation | Parallelism Độ song song | NA | CMM Máy đo 3D | CMM Máy đo 3D | NA |  | Max | Caliper Thước kẹp
Location | Position Vị trí | NA | CMM Máy đo 3D | CMM Máy đo 3D | NA |  | Min | Visual Ngoại quan
Location | Concentricity Độ đồng tâm | NA | Roundness tester Máy đo độ tròn | Roundness tester Máy đo độ tròn | Roundness tester Máy đo độ tròn |  |  | 2.5D device Máy đo 2.5D
Location | Symmetry Độ đối xứng | NA | CMM Máy đo 3D | CMM Máy đo 3D | NA |  |  | Outside micrometer Panme đo ngoài
Composite | Runout Độ đảo | NA | Roundness tester Máy đo độ nhám | Roundness tester Máy đo độ nhám | Roundness tester Máy đo độ nhám |  |  | Inside micrometer Panme đo trong
Composite | Wavinesss Độ sóng | NA | Roundness tester Máy đo độ nhám | Roundness tester Máy đo độ nhám | Roundness tester Máy đo độ nhám |  |  | Deep gauge Thước đo sâu
Dimension | Length Chiều dài | Caliper Thước kẹp | Caliper Thước kẹp | Dial gauge Đồng hồ so | Dial gauge Đồng hồ so |  |  | Height gauge Thước đo cao
Dimension | Depth Độ sâu | Caliper Thước kẹp | Caliper Thước kẹp | Dial gauge Đồng hồ so | Dial gauge Đồng hồ so |  |  | Groove gauge Thước đo rãnh
Dimension | Thickness Độ dày | Caliper Thước kẹp | Caliper Thước kẹp | Dial gauge Đồng hồ so | Dial gauge Đồng hồ so |  |  | Thickness micrometer Đồng hồ đo độ dày
Dimension | Height Chiều cao | Caliper Thước kẹp | Caliper Thước kẹp | Dial gauge Đồng hồ so | Dial gauge Đồng hồ so |  |  | Testing tool Gá kiểm
Dimension | Width Bề rộng | Caliper Thước kẹp | Caliper Thước kẹp | Dial gauge Đồng hồ so | Dial gauge Đồng hồ so |  |  | Eyes Mắt
Dimension | Diamater Đường kính | Caliper Thước kẹp | Caliper Thước kẹp | Palme | Palme
Dimension | Chamferring angle Góc vát | NA | CMM Máy đo 3D | CMM Máy đo 3D | NA
Dimension | Distance Khoảng cách | NA | CMM Máy đo 3D | CMM Máy đo 3D | NA
Dimension | Radius Bán kính | NA | CMM Máy đo 3D | CMM Máy đo 3D | NA
Appearance | Visual Ngoại quan | Eyes | Eyes Mắt | Eyes Mắt | Eyes Mắt
Form | Straightness Độ thẳng | NA | Contour Máy đo biên dạng | Contour Máy đo biên dạng | Contour Máy đo biên dạng
Form | Flatness Độ phẳng | NA | Contour Máy đo biên dạng | Contour Máy đo biên dạng | Contour Máy đo biên dạng
Form | Roughness (Ra) Độ nhám (Ra) | NA | Roughness tester Máy đo độ nhám | Roughness tester Máy đo độ nhám | Roughness tester Máy đo độ nhám
Form | Roughness (Rz) Độ nhám (Rz) | NA | Roughness tester Máy đo độ nhám | Roughness tester Máy đo độ nhám | Roughness tester Máy đo độ nhám
Form | Roughness (Wt) Độ nhám (Wt) | NA | Roughness tester Máy đo độ nhám | Roughness tester Máy đo độ nhám | Roughness tester Máy đo độ nhám
Form | Circularity (Roundness) Độ tròn | NA | Roundness tester Máy đo độ tròn | Roundness tester Máy đo độ tròn | Roundness tester Máy đo độ tròn
Form | Cylindricity Độ trục | NA | Roundness tester Máy đo độ tròn | Roundness tester Máy đo độ tròn | Roundness tester Máy đo độ tròn

## DATA REAL CMM
All Dimension Inspection Report 檢查基準書兼成績書
|  |  | Information |  | Customer |  | Supplier |  |  |  | Customer 客戶 |  | Judged 判定 |  | Approved 承認 |  | Checked by 確認
|  |  | Name |  | BWES |  | VULCAN
|  |  | Part Name 品名 |  | HOUSING & PINS |  | HOUSING & PINS
|  |  | Part No 品番 |  | - |  | A2012003
|  |  | Drawing number |  | E1060059154D0 |  | E1060059154D0
|  |  | Drawing version |  | IR |  | Machining_Drw.ver.(240307)_Circle num.ver.26
|  |  | Drawing Image | [9 empty] | NA | Không áp dụng/ Not applicable
[13 empty] | ∆ | Đang thảo luận/ In Discusion
Mặt đo lường/ Measured surface
[13 empty] | □ | Gia công đến gia công/ Machining to machining
[13 empty] | ○ | Phôi đến gia công/ casting to machining
[13 empty] | ● | Phôi đến phôi/ casting to casting
Phân loại đặc tính/ Classified Char.
[13 empty] | ○ | OTC: Đặc tính dung sai khác/ Other Toleranced Characteristics
[13 empty] | <qc> | Quality Characteristics
[13 empty] | <sc> | Special Characteristics
|  |  | Circle number | Content check 檢查項目 |  | Specification |  |  | Unit | Measured surface | Classified Char. | Tool check | [5 empty] | Judged
OP |  | Tol requirement |  | Characteristic | Symbol on drawing | Nominal | Lower tol | Upper tol
| 1 | 0.1 | 1 | Length Chiều dài | Basic dimesion Kích thước cơ bản | 29.52 | -0.25 | 0.25 | mm | □ |  | CMM Máy đo 3D | [5 empty] | ∆
| 2 | 0.1 | 2 | Length Chiều dài | Basic dimesion Kích thước cơ bản | 13.48 | -0.25 | 0.25 | mm | □ |  | CMM Máy đo 3D | [5 empty] | ∆
| 3 | 0.1 | 3 | Length Chiều dài | Basic dimesion Kích thước cơ bản | 7.66 | -0.25 | 0.25 | mm | □ |  | CMM Máy đo 3D | [5 empty] | ∆
| 4 | 0.1 | 4 | Length Chiều dài | Basic dimesion Kích thước cơ bản | 42.15 | -0.25 | 0.25 | mm | □ |  | CMM Máy đo 3D | [5 empty] | ∆
| 5 | 0.1 | 5 | Length Chiều dài | Basic dimesion Kích thước cơ bản | 5.43 | -0.25 | 0.25 | mm | □ |  | CMM Máy đo 3D | [5 empty] | ∆
| 6 | 0.1 | 6 | Length Chiều dài | Basic dimesion Kích thước cơ bản | 4 | -0.1 | 0.1 | mm | □ |  | CMM Máy đo 3D | [5 empty] | ∆
| 7 | 0.001 | 7 | Position Vị trí |  | 0.2 | -0.2 | 0 | mm | □ |  | CMM Máy đo 3D | [5 empty] | OK
| 8 | 0.001 | 7-1 | Position Vị trí |  | 0.15 | -0.15 | 0 | mm | □ | <sc> | CMM Máy đo 3D | [5 empty] | OK
| 8 | 0.001 | 8 | Flatness Độ phẳng |  | 0.1 | -0.1 | 0 | mm | □ | <sc> | CMM Máy đo 3D | [5 empty] | OK
| 8 | 0.1 | Min | Profile of a surface Biên dạng mặt |  |  | -0.1 | 0.1 |  |  |  | CMM Máy đo 3D | [5 empty] | OK
| 8 | 0.1 | Max | Profile of a surface Biên dạng mặt |  |  | -0.1 | 0.1 |  |  |  | CMM Máy đo 3D | [5 empty] | OK
| 9 | 0.1 | 9 | Length Chiều dài | Basic dimesion Kích thước cơ bản | 4 | -0.1 | 0.1 | mm | □ |  | CMM Máy đo 3D | [5 empty] | ∆
| 10 | 0.001 | 10 | Position Vị trí |  | 0.2 | -0.2 | 0 | mm | □ |  | CMM Máy đo 3D | [5 empty] | OK
| 8 | 0.001 | 10-1 | Position Vị trí |  | 0.15 | -0.15 | 0 | mm | □ | <sc> | CMM Máy đo 3D | [5 empty] | OK
| 11 | 0.001 | 11 | Flatness Độ phẳng |  | 0.1 | -0.1 | 0 | mm | □ | <sc> | CMM Máy đo 3D | [5 empty] | OK
| 8 | 0.1 | Min | Profile of a surface Biên dạng mặt |  |  | -0.1 | 0.1 |  |  |  | CMM Máy đo 3D | [5 empty] | OK
| 8 | 0.1 | Max | Profile of a surface Biên dạng mặt |  |  | -0.1 | 0.1 |  |  |  | CMM Máy đo 3D | [5 empty] | OK
| 12 | 0.1 | 12 | Angle Góc | Basic dimesion Kích thước cơ bản | 77.6 | -0.5 | 0.5 | Degree | □ |  | CMM Máy đo 3D | [5 empty] | ∆
| 13 | 0.1 | 13 | Angle Góc | Basic dimesion Kích thước cơ bản | 37.6 | -0.5 | 0.5 | Degree | □ |  | CMM Máy đo 3D | [5 empty] | ∆
| 14 | 0.1 | 13-1-1 | Radius Bán kính | Specified tolerance Dung sai cụ thể | 4.25 | -0.25 | 0.25 | mm | □ |  | CMM Máy đo 3D | [5 empty] | NG
| 14 | 0.1 | 13-1-2 | Radius Bán kính | Specified tolerance Dung sai cụ thể | 4.25 | -0.25 | 0.25 | mm | □ |  | CMM Máy đo 3D | [5 empty] | NG
|  |  | 13-2-1 | X -Original | Basic dimesion Kích thước cơ bản | 23.4378 | -0.25 | 0.25 | mm | □ |  | CMM Máy đo 3D | [5 empty] | ∆
|  |  | 13-2-1 | Y-Original | Basic dimesion Kích thước cơ bản | 18.3651 | -0.25 | 0.25 | mm | □ |  | CMM Máy đo 3D | [5 empty] | ∆
| 13 | 0.001 | 13-2-1 | Position Vị trí |  | 0.2 | -0.2 | 0 | mm | □ |  | CMM Máy đo 3D | [5 empty] | OK
|  |  | 13-2-2 | X-Original | Basic dimesion Kích thước cơ bản | 6.6379 | -0.25 | 0.25 | mm | □ |  | CMM Máy đo 3D | [5 empty] | ∆
|  |  | 13-2-2 | Y-Original | Basic dimesion Kích thước cơ bản | 29.0266 | -0.25 | 0.25 | mm | □ |  | CMM Máy đo 3D | [5 empty] | ∆
| 13 | 0.001 | 13-2-2 | Position Vị trí |  | 0.2 | -0.2 | 0 | mm | □ |  | CMM Máy đo 3D | [5 empty] | OK
|  |  | 13-2-1 | X-Offset 0.5 | Basic dimesion Kích thước cơ bản | 23.835 | -0.25 | 0.25 | mm | □ |  | CMM Máy đo 3D | [5 empty] | ∆
|  |  | 13-2-1 | Y-Offset 0.5 | Basic dimesion Kích thước cơ bản | 18.571 | -0.25 | 0.25 | mm | □ |  | CMM Máy đo 3D | [5 empty] | ∆
|  |  | 13-2-1 | Position Vị trí |  | 0.2 | -0.2 | 0 | mm | □ |  | CMM Máy đo 3D | [5 empty] | OK
|  |  | 13-2-2 | X-Offset 0.5 | Basic dimesion Kích thước cơ bản | 6.757 | -0.25 | 0.25 | mm | □ |  | CMM Máy đo 3D | [5 empty] | ∆
|  |  | 13-2-2 | Y-Offset 0.5 | Basic dimesion Kích thước cơ bản | 29.565 | -0.25 | 0.25 | mm | □ |  | CMM Máy đo 3D | [5 empty] | ∆
|  |  | 13-2-2 | Position Vị trí |  | 0.2 | -0.2 | 0 | mm | □ |  | CMM Máy đo 3D | [5 empty] | OK
| 14 | 0.1 | 14 | Length Chiều dài | Basic dimesion Kích thước cơ bản | 7.32 | -0.25 | 0.25 | mm | □ |  | CMM Máy đo 3D | [5 empty] | ∆
| 15 | 0.1 | 14-1 | Radius Bán kính | Specified tolerance Dung sai cụ thể | 7 | 0 | 0.8 | mm | ○ |  | CMM/Contour Máy đo 3D/Máy đo biên dạng | [5 empty] | NG
| 15 | 0.1 | 15-1 | Length Chiều dài | Specified tolerance Dung sai cụ thể | 2.5 | -0.25 | 0.25 | mm | □ |  | Contour Máy đo biên dạng | [5 empty] | NG
| 15 | 0.1 | 15 | Length Chiều dài | Specified tolerance Dung sai cụ thể | 1 | 0 | 0.5 | mm | □ |  | Contour Máy đo biên dạng | [5 empty] | NG
| 16 | 1 | 16 | Angle Góc | Specified tolerance Dung sai cụ thể | 30 | -5 | 5 | Degree | □ |  | Contour Máy đo biên dạng | [5 empty] | NG
| 16 | 1 | 16-1 | Angle Góc | Specified tolerance Dung sai cụ thể | 15 | -5 | 5 | Degree | □ |  | Contour Máy đo biên dạng | [5 empty] | NG
| 17 | 0.1 | 17-1 | Diamater Đường kính | Specified tolerance Dung sai cụ thể | 25.7 | -0.1 | 0.1 | mm | □ |  | CMM/Caliper Máy đo 3D/Thước kẹp | [5 empty] | NG
| 17 | 0.001 | 17 | Diamater Đường kính | Specified tolerance Dung sai cụ thể | 25.4 | -0.3 | -0.2 | mm | □ | <qc> | CMM/Caliper Máy đo 3D/Thước kẹp | [5 empty] | NG
| 18 | 0.001 | 18 | Position Vị trí |  | 0.3 | -0.3 | 0 | mm | □ | <qc> | CMM Máy đo 3D | [5 empty] | OK | M
| 19 | 0.1 | 20 | Length Chiều dài | Basic dimesion Kích thước cơ bản | 17 | -0.25 | 0.25 | mm | □ |  | CMM Máy đo 3D | [5 empty] | ∆
| 19 | 0.1 | 21 | Length Chiều dài | Specified tolerance Dung sai cụ thể | 12 | -0.15 | 0.15 | mm | □ | <sc> | CMM/Caliper Máy đo 3D/Thước kẹp | [5 empty] | NG
| 19 | 0.001 | 22 | Position Vị trí |  | 0.5 | -0.5 | 0 | mm | □ | <sc> | CMM Máy đo 3D | [5 empty] | OK | M
| 20 | 0.1 | 23 | Length Chiều dài | Specified tolerance Dung sai cụ thể | 9 | -0.1 | 0.1 | mm | □ | <sc> | CMM/Caliper Máy đo 3D/Thước kẹp | [5 empty] | NG
| 21 | 0.001 | 24 | Position Vị trí |  | 0.5 | -0.5 | 0 | mm | □ | <sc> | CMM Máy đo 3D | [5 empty] | OK | M
| 22 | 0.1 | 25 | Length Chiều dài | Basic dimesion Kích thước cơ bản | 41.4 | -0.25 | 0.25 | mm | □ |  | CMM Máy đo 3D | [5 empty] | ∆
| 22 | 0.1 | 25-3 | Angle Góc | Basic dimesion Kích thước cơ bản | 13.9 | -0.5 | 0.5 | Degree | □ |  | CMM Máy đo 3D | [5 empty] | ∆
| 22 | 0.001 | 25-4 | Position Vị trí |  | 1.2 | -1.2 | 0 | mm | □ |  | CMM Máy đo 3D | [5 empty] | OK
| 24 | 0.001 | 26 | Position Vị trí |  | 1 | -1 | 0 | mm | ○ |  | CMM Máy đo 3D | [5 empty] | OK
| 23 | 0.1 | 27 | Length Chiều dài | Basic dimesion Kích thước cơ bản | 24.9 | -0.25 | 0.25 | mm | ○ |  | CMM Máy đo 3D | [5 empty] | ∆
| 25 | 0.1 | 28 | Length Chiều dài | Basic dimesion Kích thước cơ bản | 23.35 | -0.25 | 0.25 | mm | ● |  | CMM Máy đo 3D | [5 empty] | ∆
| 26 | 0.001 | 29 | Position Vị trí |  | 1 | -1 | 0 | mm | ○ |  | CMM Máy đo 3D | [5 empty] | OK
| 27 | 0.1 | 29-1 | Length Chiều dài | Basic dimesion Kích thước cơ bản | 14.5 | -0.25 | 0.25 | mm | ○ |  | CMM Máy đo 3D | [5 empty] | ∆
| 28 | 0.001 | 29-2 | Position Vị trí |  | 0.5 | -0.5 | 0 | mm | ○ |  | CMM Máy đo 3D | [5 empty] | OK
| 27 | 0.001 | 29-3 | Position Vị trí |  | 0.5 | -0.5 | 0 | mm | ○ |  | CMM Máy đo 3D | [5 empty] | OK
| 28 | 0.1 | 29-4 | Length Chiều dài | Basic dimesion Kích thước cơ bản | 5.4 | -0.25 | 0.25 | mm | ○ |  | CMM Máy đo 3D | [5 empty] | ∆
| 107 | 0.1 | 29-5 | Length Chiều dài | Specified tolerance Dung sai cụ thể | 6.2 | -0.1 | 0.1 | mm | □ |  | CMM/Caliper Máy đo 3D/Thước kẹp | [5 empty] | NG
| 107 | 0.1 | 29-6 | Length Chiều dài | Specified tolerance Dung sai cụ thể | 3 | -0.2 | 0.2 | mm | □ |  | Caliper Thước kẹp | [5 empty] | NG
| 108 | 0.1 | 29-7-1 | Chamferring angle Góc vát | General tolerance Dung sai chung | 0.5 | -0.2 | 0.2 | mm | □ |  | Contour Máy đo biên dạng | [5 empty] | NG
| 108 | 0.1 | 29-7-2 | Chamferring angle Góc vát | General tolerance Dung sai chung | 45 | -0.5 | 0.5 | Degree | □ |  | Contour Máy đo biên dạng | [5 empty] | NG
| 27 | 0.1 | 30 | Length Chiều dài | Basic dimesion Kích thước cơ bản | 100 | -0.25 | 0.25 | mm | □ |  | CMM Máy đo 3D | [5 empty] | ∆
| 28 | 0.001 | 31 | Thread hole Lỗ ren | M6 |  |  |  | mm | □ |  | Thread plug gauge Dưỡng ren ngoài | [5 empty] | OK
| 29 | 0.001 | 32 | Position Vị trí |  | 0.5 | -0.5 | 0 | mm | □ |  | CMM Máy đo 3D | [5 empty] | OK | M
| 30 | 0.001 | 33 | Position Vị trí |  | 0.3 | -0.3 | 0 | mm | □ |  | CMM Máy đo 3D | [5 empty] | OK | M
| 46 | 1 | 33-1 | Depth Độ sâu |  | 13.5 |  | 13.5 | mm | □ |  | Caliper Thước kẹp | [5 empty] | NG
| 47 | 0.001 | 33-2 | Depth Độ sâu |  | 16.5 | -16.5 |  | mm | □ |  | Caliper Thước kẹp | [5 empty] | OK
| 48 | 0.1 | 33-3-1 | Chamferring angle Góc vát | Specified tolerance Dung sai cụ thể | 0.5 | 0 | 0.3 | mm | □ |  | Contour Máy đo biên dạng | [5 empty] | NG
| 49 | 1 | 33-3-2 | Chamferring angle Góc vát | Specified tolerance Dung sai cụ thể | 45 | -2 | 2 | Degree | □ |  | Contour Máy đo biên dạng | [5 empty] | NG
| 31 | 0.001 | 34 | Length Chiều dài | Basic dimesion Kích thước cơ bản | 24.8 |  |  | mm | □ |  | CMM Máy đo 3D | [5 empty] | ∆
| 32 | 0.001 | 35-1 | Roughness (Rmax) Độ nhám (Rmax) | Rmax | 15 | -15 |  | μm | □ | <qc> | Roughness tester Máy đo độ nhám | [5 empty] | OK
| 32 | 0.001 | 35-2 | Roughness (Rz) Độ nhám (Rz) | Rz | 10 | -10 |  | μm | □ | <qc> | Roughness tester Máy đo độ nhám | [5 empty] | OK
| 33 | 0.1 | 36 | Length Chiều dài | Basic dimesion Kích thước cơ bản | 30.41 | -0.25 | 0.25 | mm | □ |  | CMM Máy đo 3D | [5 empty] | ∆
| 34 | 0.1 | 37 | Length Chiều dài | Basic dimesion Kích thước cơ bản | 31.6 | -0.25 | 0.25 | mm | □ |  | CMM Máy đo 3D | [5 empty] | ∆
| 35 | 0.1 | 38 | Length Chiều dài | Basic dimesion Kích thước cơ bản | 0.3 | -0.25 | 0.25 | mm | □ |  | CMM Máy đo 3D | [5 empty] | ∆
| 36 | 0.001 | 39 | Flatness Độ phẳng |  | 0.1 | -0.1 | 0 | mm | □ | <qc> | CMM Máy đo 3D | [5 empty] | OK
| 37 | 0.1 | 40 | Length Chiều dài | Basic dimesion Kích thước cơ bản | 17 | -0.25 | 0.25 | mm | □ |  | CMM Máy đo 3D | [5 empty] | ∆
| 38 | 0.1 | 41 | Diamater Đường kính | Specified tolerance Dung sai cụ thể | 8 | 0 | 0.2 | mm | □ |  | CMM/Caliper Máy đo 3D/Thước kẹp | [5 empty] | NG
| 39 | 0.001 | 42 | Position Vị trí |  | 0.5 | -0.5 | 0 | mm | □ |  | CMM Máy đo 3D | [5 empty] | OK | M
| 40 | 0.01 | 43 | Diamater Đường kính |  | 13 | 0 | 0.043 | mm | □ | <qc> | CMM/Caliper Máy đo 3D/Thước kẹp | [5 empty] | NG
| 41 | 0.001 | 44 | Position Vị trí |  | 0.5 | -0.5 | 0 | mm | □ |  | CMM Máy đo 3D | [5 empty] | OK | M
| 42 | 0.001 | 45 | Perpendicularity Độ vuông góc |  | 0.02 | -0.02 | 0 | mm | □ |  | CMM Máy đo 3D | [5 empty] | OK | M
| 43 | 0.001 | 46-1 | Thread hole Lỗ ren | M6-6H |  |  |  | mm | □ |  | Thread plug gauge Dưỡng ren ngoài | [5 empty] | OK
| 43 | 0.001 | 46-2 | Thread hole Lỗ ren | M6-6H |  |  |  | mm | □ |  | Thread plug gauge Dưỡng ren ngoài | [5 empty] | OK
| 44 | 0.001 | 47-1 | Position Vị trí |  | 0.5 | -0.5 | 0 | mm | □ |  | CMM Máy đo 3D | [5 empty] | OK | M
| 44 | 0.001 | 47-2 | Position Vị trí |  | 0.5 | -0.5 | 0 | mm | □ |  | CMM Máy đo 3D | [5 empty] | OK | M
| 45 | 0.001 | 48-1 | Position Vị trí |  | 0.3 | -0.3 | 0 | mm | □ |  | CMM Máy đo 3D | [5 empty] | OK | M
| 45 | 0.001 | 48-2 | Position Vị trí |  | 0.3 | -0.3 | 0 | mm | □ |  | CMM Máy đo 3D | [5 empty] | OK | M
| 46 | 1 | 49-1 | Depth Độ sâu |  | 13.5 |  | 13.5 | mm | □ |  | Caliper Thước kẹp | [5 empty] | NG
| 46 | 1 | 49-2 | Depth Độ sâu |  | 13.5 |  | 13.5 | mm | □ |  | Caliper Thước kẹp | [5 empty] | NG
| 47 | 0.001 | 50-1 | Depth Độ sâu |  | 16.5 | -16.5 |  | mm | □ |  | Caliper Thước kẹp | [5 empty] | OK
| 47 | 0.001 | 50-2 | Depth Độ sâu |  | 16.5 | -16.5 |  | mm | □ |  | Caliper Thước kẹp | [5 empty] | OK
| 48 | 0.1 | 51-1-1 | Chamferring angle Góc vát | Specified tolerance Dung sai cụ thể | 0.5 | 0 | 0.3 | mm | □ |  | Contour Máy đo biên dạng | [5 empty] | NG
| 49 | 1 | 51-1-2 | Chamferring angle Góc vát | Specified tolerance Dung sai cụ thể | 45 | -2 | 2 | Degree | □ |  | Contour Máy đo biên dạng | [5 empty] | NG
| 50 | 0.1 | 51-2-1 | Chamferring angle Góc vát | Specified tolerance Dung sai cụ thể | 0.5 | 0 | 0.3 | mm | □ |  | Contour Máy đo biên dạng | [5 empty] | NG
| 51 | 1 | 51-2-2 | Chamferring angle Góc vát | Specified tolerance Dung sai cụ thể | 45 | -2 | 2 | Degree | □ |  | Contour Máy đo biên dạng | [5 empty] | NG
| 52 | 0.1 | 52 | Length Chiều dài | Basic dimesion Kích thước cơ bản | 30.2 | -0.25 | 0.25 | mm | □ |  | CMM Máy đo 3D | [5 empty] | ∆
| 53 | 0.1 | 53 | Length Chiều dài | Basic dimesion Kích thước cơ bản | 42.76 | -0.25 | 0.25 | mm | ○ |  | CMM Máy đo 3D | [5 empty] | ∆
| 54 | 0.1 | 54 | Length Chiều dài | Basic dimesion Kích thước cơ bản | 44 | -0.25 | 0.25 | mm | ○ |  | CMM Máy đo 3D | [5 empty] | ∆
| 55 | 0.1 | 55 | Length Chiều dài | Basic dimesion Kích thước cơ bản | 38.8 | -0.25 | 0.25 | mm | ○ |  | CMM Máy đo 3D | [5 empty] | ∆
| 56 | 0.1 | 56 | Length Chiều dài | Basic dimesion Kích thước cơ bản | 38.8 | -0.25 | 0.25 | mm | ○ |  | CMM Máy đo 3D | [5 empty] | ∆
| 57 | 0.1 | 57 | Length Chiều dài | Basic dimesion Kích thước cơ bản | 36.3 | -0.25 | 0.25 | mm | ○ |  | CMM Máy đo 3D | [5 empty] | ∆
| 58 | 0.1 | 57-1 | Length Chiều dài | Basic dimesion Kích thước cơ bản | 24.23 | -0.25 | 0.25 | mm | ○ |  | CMM Máy đo 3D | [5 empty] | ∆
| 58 | 0.1 | 58 | Length Chiều dài | Basic dimesion Kích thước cơ bản | 17.1 | -0.25 | 0.25 | mm | ○ |  | CMM Máy đo 3D | [5 empty] | ∆
| 59 | 0.1 | 59 | Length Chiều dài | Basic dimesion Kích thước cơ bản | 11 | -0.25 | 0.25 | mm | ○ |  | CMM Máy đo 3D | [5 empty] | ∆
| 60 | 0.001 | 60-1 | Thread hole Lỗ ren | M6-6H |  |  |  | mm | □ |  | Thread plug gauge Dưỡng ren ngoài | [5 empty] | OK
| 60 | 0.001 | 60-2 | Thread hole Lỗ ren | M6-6H |  |  |  | mm | □ |  | Thread plug gauge Dưỡng ren ngoài | [5 empty] | OK
| 60 | 0.001 | 60-3 | Thread hole Lỗ ren | M6-6H |  |  |  | mm | □ |  | Thread plug gauge Dưỡng ren ngoài | [5 empty] | OK
| 60 | 0.001 | 60-4 | Thread hole Lỗ ren | M6-6H |  |  |  | mm | □ |  | Thread plug gauge Dưỡng ren ngoài | [5 empty] | OK
| 60 | 0.001 | 60-5 | Thread hole Lỗ ren | M6-6H |  |  |  | mm | □ |  | Thread plug gauge Dưỡng ren ngoài | [5 empty] | OK
| 61 | 0.001 | 61-1 | Position Vị trí |  | 0.3 | -0.3 | 0 | mm | □ |  | CMM Máy đo 3D | [5 empty] | OK | M
| 61 | 0.001 | 61-2 | Position Vị trí |  | 0.3 | -0.3 | 0 | mm | □ |  | CMM Máy đo 3D | [5 empty] | OK | M
| 61 | 0.001 | 61-3 | Position Vị trí |  | 0.3 | -0.3 | 0 | mm | □ |  | CMM Máy đo 3D | [5 empty] | OK | M
| 61 | 0.001 | 61-4 | Position Vị trí |  | 0.3 | -0.3 | 0 | mm | □ |  | CMM Máy đo 3D | [5 empty] | OK | M
| 61 | 0.001 | 61-5 | Position Vị trí |  | 0.3 | -0.3 | 0 | mm | □ |  | CMM Máy đo 3D | [5 empty] | OK | M
| 61 | 0.001 | 62-1 | Perpendicularity Độ vuông góc |  | 0.2 | -0.2 | 0 | mm | □ |  | CMM Máy đo 3D | [5 empty] | OK | M
| 61 | 0.001 | 62-2 | Perpendicularity Độ vuông góc |  | 0.2 | -0.2 | 0 | mm | □ |  | CMM Máy đo 3D | [5 empty] | OK | M
| 61 | 0.001 | 62-3 | Perpendicularity Độ vuông góc |  | 0.2 | -0.2 | 0 | mm | □ |  | CMM Máy đo 3D | [5 empty] | OK | M
| 61 | 0.001 | 62-4 | Perpendicularity Độ vuông góc |  | 0.2 | -0.2 | 0 | mm | □ |  | CMM Máy đo 3D | [5 empty] | OK | M
| 61 | 0.001 | 62-5 | Perpendicularity Độ vuông góc |  | 0.2 | -0.2 | 0 | mm | □ |  | CMM Máy đo 3D | [5 empty] | OK | M
| 50 | 0.1 | 62-1-1 | Chamferring angle Góc vát | Specified tolerance Dung sai cụ thể | 0.5 | 0 | 0.3 | mm | □ |  | Contour Máy đo biên dạng | [5 empty] | NG
| 51 | 1 | 62-1-2 | Chamferring angle Góc vát | Specified tolerance Dung sai cụ thể | 45 | -2 | 2 | Degree | □ |  | Contour Máy đo biên dạng | [5 empty] | NG
| 61 | 0.1 | 63 | Length Chiều dài | Basic dimesion Kích thước cơ bản | 57 | -0.25 | 0.25 | mm | ○ |  | CMM Máy đo 3D | [5 empty] | ∆
| 61 | 0.1 | 64 | Length Chiều dài | Basic dimesion Kích thước cơ bản | 36.2 | -0.25 | 0.25 | mm | ○ |  | CMM Máy đo 3D | [5 empty] | ∆
| 61 | 0.1 | 65 | Length Chiều dài | Basic dimesion Kích thước cơ bản | 23 | -0.25 | 0.25 | mm | ○ |  | CMM Máy đo 3D | [5 empty] | ∆
| 62 | 0.1 | 66 | Length Chiều dài | Basic dimesion Kích thước cơ bản | 0.75 | -0.25 | 0.25 | mm | ○ |  | Contour Máy đo biên dạng | [5 empty] | ∆
| 63 | 0.1 | 67-1 | Diamater Đường kính | Specified tolerance Dung sai cụ thể | 4 | 0 | 0.12 | mm | □ |  | CMM/Caliper Máy đo 3D/Thước kẹp | [5 empty] | NG
| 63 | 0.1 | 67-2 | Diamater Đường kính | Specified tolerance Dung sai cụ thể | 4 | 0 | 0.12 | mm | □ |  | CMM/Caliper Máy đo 3D/Thước kẹp | [5 empty] | NG
| 64 | 0.001 | 68-1 | Position Vị trí |  | 0.1 | -0.1 | 0 | mm | □ |  | CMM Máy đo 3D | [5 empty] | OK | M
| 64 | 0.001 | 68-2 | Position Vị trí |  | 0.1 | -0.1 | 0 | mm | □ |  | CMM Máy đo 3D | [5 empty] | OK | M
| 65 | 0.1 | 69 | Length Chiều dài | Basic dimesion Kích thước cơ bản | 65 | -0.25 | 0.25 | mm | ○ |  | CMM Máy đo 3D | [5 empty] | ∆
| 66 | 0.1 | 70 | Length Chiều dài | Basic dimesion Kích thước cơ bản | 49.7 | -0.25 | 0.25 | mm | ○ |  | CMM Máy đo 3D | [5 empty] | ∆
| 67 | 0.1 | 71 | Length Chiều dài | Basic dimesion Kích thước cơ bản | 5.55 | -0.25 | 0.25 | mm | ○ |  | Caliper Thước kẹp | [5 empty] | ∆
| 68 | 0.1 | 72 | Length Chiều dài | Basic dimesion Kích thước cơ bản | 22 | -0.25 | 0.25 | mm | ○ |  | CMM Máy đo 3D | [5 empty] | ∆
| 69 | 0.1 | 73 | Diamater Đường kính | Basic dimesion Kích thước cơ bản | 29.6 | -0.25 | 0.25 | mm | □ |  | CMM Máy đo 3D | [5 empty] | ∆
| 70 | 0.1 | 74 | Diamater Đường kính | Basic dimesion Kích thước cơ bản | 19.6 | -0.25 | 0.25 | mm | ● |  | CMM/Caliper Máy đo 3D/Thước kẹp | [5 empty] | ∆
| 71 | 0.1 | 75 | Length Chiều dài | Basic dimesion Kích thước cơ bản | 41.7 | -0.25 | 0.25 | mm | ○ |  | CMM Máy đo 3D | [5 empty] | ∆
| 72 | 0.1 | 76 | Length Chiều dài | Basic dimesion Kích thước cơ bản | 14.5 | -0.25 | 0.25 | mm | ○ |  | CMM Máy đo 3D | [5 empty] | ∆
| 73 | 0.1 | 77 | Length Chiều dài | Basic dimesion Kích thước cơ bản | 42 | -0.25 | 0.25 | mm | ○ |  | CMM Máy đo 3D | [5 empty] | ∆
| 74 | 0.001 | 78 | Profile of a surface Biên dạng mặt |  | 2 | -2 | 0 | mm | ○ |  | CMM Máy đo 3D | [5 empty] | OK
| 75 | 0.001 | 79 | Profile of a surface Biên dạng mặt |  | 1.5 | -1.5 | 0 | mm | ● |  | CMM Máy đo 3D | [5 empty] | OK
| 76 | 0.1 | 80 | Diamater Đường kính | Basic dimesion Kích thước cơ bản | 21.1 | -0.25 | 0.25 | mm | □ |  | 2.5D device Máy đo 2.5D | [5 empty] | ∆
| 77 | 0.001 | 81 | Profile of a surface Biên dạng mặt |  | 2 | -2 | 0 | mm | ○ |  | CMM Máy đo 3D | [5 empty] | OK
| 78 | 0.001 | 82 | Profile of a surface Biên dạng mặt |  | 1.5 | -1.5 | 0 | mm | ● |  | CMM Máy đo 3D | [5 empty] | OK
| 79 | 0.001 | 83 | Profile of a surface Biên dạng mặt |  | 1.5 | -1.5 | 0 | mm | ○ |  | CMM Máy đo 3D | [5 empty] | OK
| 82 | 0.1 | 86 | Length Chiều dài | Basic dimesion Kích thước cơ bản | 12 | -0.25 | 0.25 | mm | □ |  | CMM Máy đo 3D | [5 empty] | ∆
| 83 | 0.1 | 87 | Length Chiều dài | Basic dimesion Kích thước cơ bản | 81.36 | -0.25 | 0.25 | mm | □ |  | CMM Máy đo 3D | [5 empty] | ∆
| 84 | 0.1 | 88 | Length Chiều dài | Basic dimesion Kích thước cơ bản | 45.1 | -0.25 | 0.25 | mm | □ |  | CMM Máy đo 3D | [5 empty] | ∆
| 84 | 0.1 | 88-1 | Length Chiều dài | Basic dimesion Kích thước cơ bản | 41.15 | -0.25 | 0.25 | mm | □ |  | CMM Máy đo 3D | [5 empty] | ∆
| 43 | 0.001 | 88-2 | Thread hole Lỗ ren | M6-6H |  |  |  | mm | □ |  | Thread plug gauge Dưỡng ren ngoài | [5 empty] | OK
| 44 | 0.001 | 88-3 | Position Vị trí |  | 0.3 | -0.3 | 0 | mm | □ |  | CMM Máy đo 3D | [5 empty] | OK | M
| 45 | 0.001 | 88-4 | Perpendicularity Độ vuông góc |  | 0.2 | -0.2 | 0 | mm | □ |  | CMM Máy đo 3D | [5 empty] | OK | M
| 46 | 1 | 88-5 | Depth Độ sâu |  | 12 | 0 | 1.2 | mm | □ |  | Caliper Thước kẹp | [5 empty] | NG
| 47 | 0.001 | 88-6 | Depth Độ sâu |  | 15 | -15 | 0 | mm | □ |  | Caliper Thước kẹp | [5 empty] | OK
| 48 | 0.1 | 88-7-1 | Chamferring angle Góc vát | Specified tolerance Dung sai cụ thể | 0.5 | 0 | 0.3 | mm | □ |  | Contour Máy đo biên dạng | [5 empty] | NG
| 49 | 1 | 88-7-2 | Chamferring angle Góc vát | Specified tolerance Dung sai cụ thể | 45 | -2 | 2 | Degree | □ |  | Contour Máy đo biên dạng | [5 empty] | NG
| 85 | 0.001 | 89 | Position Vị trí |  | 0.3 | -0.3 | 0 | mm | □ |  | CMM Máy đo 3D | [5 empty] | OK
| 86 | 0.001 | 90 | Flatness Độ phẳng |  | 0.25 | -0.25 | 0 | mm | □ |  | CMM Máy đo 3D | [5 empty] | OK
| 87 | 0.1 | 91 | Length Chiều dài | Basic dimesion Kích thước cơ bản | 46.5 | -0.25 | 0.25 | mm | □ |  | CMM Máy đo 3D | [5 empty] | ∆
| 88 | 0.1 | 92 | Angle Góc | Basic dimesion Kích thước cơ bản | 52.4 | -0.5 | 0.5 | Degree | □ |  | CMM Máy đo 3D | [5 empty] | ∆
| 88 | 0.1 | 92-1 | Length Chiều dài | Basic dimesion Kích thước cơ bản | 19 | -0.25 | 0.25 | mm | □ |  | 2.5D device Máy đo 2.5D | [5 empty] | ∆
| 88 | 0.1 | 92-2-1 | Radius Bán kính | Basic dimesion Kích thước cơ bản | 8 | -0.25 | 0.25 | mm | □ |  | Contour Máy đo biên dạng | [5 empty] | ∆
| 88 | 0.1 | 92-2-2 | Radius Bán kính | Basic dimesion Kích thước cơ bản | 8 | -0.25 | 0.25 | mm | □ |  | Contour Máy đo biên dạng | [5 empty] | ∆
| 89 | 0.1 | 93-1 | Length Chiều dài | Basic dimesion Kích thước cơ bản | 4.5 | -0.4 | 0.4 | mm | □ |  | Caliper Thước kẹp | [5 empty] | ∆
| 89 | 0.1 | 93-2 | Length Chiều dài | Basic dimesion Kích thước cơ bản | 4.5 | -0.4 | 0.4 | mm | □ |  | Caliper Thước kẹp | [5 empty] | ∆
| 90 | 0.001 | 94-1 | Position Vị trí |  | 1 | -1 | 0 | mm | □ |  | CMM Máy đo 3D | [5 empty] | OK
| 90 | 0.001 | 94-2 | Position Vị trí |  | 1 | -1 | 0 | mm | □ |  | CMM Máy đo 3D | [5 empty] | OK
| 92 | 0.1 | 95-1 | Length Chiều dài | Basic dimesion Kích thước cơ bản | 47.7 | -0.25 | 0.25 | mm | ○ |  | CMM Máy đo 3D | [5 empty] | ∆
| 93 | 0.001 | 95-2 | Length Chiều dài |  | 1.5 | -1.5 | 0 | mm | ○ |  | CMM Máy đo 3D | [5 empty] | OK
| 92 | 0.1 | 96 | Length Chiều dài | Specified tolerance Dung sai cụ thể | 6 | 0 | 0.5 | mm | □ |  | Contour Máy đo biên dạng | [5 empty] | NG
| 93 | 0.1 | 97 | Length Chiều dài | Specified tolerance Dung sai cụ thể | 3.9 | -0.1 | 0.1 | mm | □ |  | Contour Máy đo biên dạng | [5 empty] | NG
| 94 | 0.1 | 98 | Length Chiều dài | Basic dimesion Kích thước cơ bản | 5 | -0.25 | 0.25 | mm | ○ |  | Contour Máy đo biên dạng | [5 empty] | ∆
| 95 | 0.1 | 99 | Length Chiều dài | Specified tolerance Dung sai cụ thể | 41 | -0.5 | 0.5 | mm | □ |  | CMM/Caliper Máy đo 3D/Thước kẹp | [5 empty] | NG
| 96 | 0.001 | 100 | Concentricity Độ đồng tâm |  | 0.03 | -0.03 | 0 | mm | □ | <qc> | CMM Máy đo 3D | [5 empty] | OK
| 97 | 1 | 101 | Angle Góc | Specified tolerance Dung sai cụ thể | 60 | -2 | 2 | Degree | □ | <qc> | CMM Máy đo 3D | [5 empty] | NG
| 98 | 0.01 | 102 | Diamater(Average) Đường kính |  | 40.2 | 0.025 | 0.05 | mm | □ | <sc> | CMM Máy đo 3D | [5 empty] | NG
| 99 | 0.001 | 102-1 | Concentricity Độ đồng tâm |  | 0.03 | -0.03 | 0 | mm | □ | <qc> | CMM Máy đo 3D | [5 empty] | OK
| 98 | 0.01 | 102-2 | Diamater(min) Đường kính |  | 40.2 | 0.025 | 0.05 | mm | □ | <sc> | CMM Máy đo 3D | [5 empty] | NG
| 98 | 0.01 | 102-3 | Diamater(max) Đường kính |  | 40.2 | 0.025 | 0.05 | mm | □ | <sc> | CMM Máy đo 3D | [5 empty] | NG
| 99 | 0.001 | 103 | Position Vị trí |  | 0.5 | -0.5 | 0 | mm | □ | <qc> | CMM Máy đo 3D | [5 empty] | OK
| 99 | 0.001 | 103-1 | Perpendicularity Độ vuông góc |  | 0.1 | -0.1 | 0 | mm | □ | <qc> | CMM Máy đo 3D | [5 empty] | OK
| 100 | 0.001 | 104 | Roughness (Rz) Độ nhám (Rz) |  | 10 | -10 |  | μm | □ |  | Roughness tester Máy đo độ nhám | [5 empty] | OK
| 101 | 0.001 | 105 | Roughness (Rz) Độ nhám (Rz) |  | 10 | -10 |  | μm | □ |  | Roughness tester Máy đo độ nhám | [5 empty] | OK
| 102 | 0.01 | 106 | Diamater(Average) Đường kính |  | 40 | 0.025 | 0.064 | mm | □ | <qc> | CMM Máy đo 3D | [5 empty] | NG
| 102 | 0.01 | 106-1 | Diamater(min) Đường kính |  | 40 | 0.025 | 0.064 | mm | □ | <qc> | CMM Máy đo 3D | [5 empty] | NG
| 102 | 0.01 | 106-2 | Diamater(max) Đường kính |  | 40 | 0.025 | 0.064 | mm | □ | <qc> | CMM Máy đo 3D | [5 empty] | NG
| 103 | 0.001 | 107 | Length Chiều dài | Basic dimesion Kích thước cơ bản | 49.55 |  |  | mm | □ |  | Caliper Thước kẹp | [5 empty] | ∆
| 104 | 0.001 | 108 | Position Vị trí |  | 0.4 | -0.4 | 0 | mm | □ |  | CMM Máy đo 3D | [5 empty] | OK
| 105 | 0.001 | 109 | Length Chiều dài | Basic dimesion Kích thước cơ bản | 45.2 |  |  | mm | □ |  | CMM Máy đo 3D | [5 empty] | ∆
| 106 | 0.001 | 110 | Position Vị trí |  | 1 | -1 | 0 | mm | □ |  | CMM Máy đo 3D | [5 empty] | OK
| 109 | 0.001 | 113-1 | Roughness (Rmax) Độ nhám (Rmax) |  | 15 | -15 |  | μm | □ | <qc> | Roughness tester Máy đo độ nhám | [5 empty] | OK
| 110 | 0.001 | 113-2 | Roughness (Rz) Độ nhám (Rz) |  | 10 | -10 |  | μm | □ | <qc> | Roughness tester Máy đo độ nhám | [5 empty] | OK
| 111 | 0.001 | 114 | Position Vị trí |  | 0.4 | -0.4 | 0 | mm | □ |  | CMM Máy đo 3D | [5 empty] | OK
| 112 | 0.001 | 115 | Flatness Độ phẳng |  | 0.1 | -0.1 | 0 | mm | □ | <qc> | CMM Máy đo 3D | [5 empty] | OK
| 113 | 0.1 | 116 | Length Chiều dài | Basic dimesion Kích thước cơ bản | 33 | -0.25 | 0.25 | mm | ○ |  | CMM Máy đo 3D | [5 empty] | ∆
| 114 | 0.1 | 117 | Diamater Đường kính | Specified tolerance Dung sai cụ thể | 11.4 | -0.4 | 0.5 | mm | □ |  | CMM Máy đo 3D | [5 empty] | NG
| 108 | 0.1 | 117-1-1 | Diamater Đường kính | Specified tolerance Dung sai cụ thể | 11 | 0.3 | 0.5 | mm | □ |  | CMM Máy đo 3D | [5 empty] | NG
| 108 | 0.1 | 117-1-2 | Diamater Đường kính | Specified tolerance Dung sai cụ thể | 11 | 0.3 | 0.5 | mm | □ |  | CMM Máy đo 3D | [5 empty] | NG
| 115 | 0.1 | 118 | Diamater Đường kính | Specified tolerance Dung sai cụ thể | 7.9 | 0.34 | 0.46 | mm | □ | <qc> | CMM Máy đo 3D | [5 empty] | NG
| 116 | 0.001 | 119 | Position Vị trí |  | 0.1 | -0.1 | 0 | mm | □ |  | CMM Máy đo 3D | [5 empty] | OK | M
| 117 | 0.1 | 120 | Length Chiều dài | Basic dimesion Kích thước cơ bản | 44.6 | -0.25 | 0.25 | mm | ○ |  | CMM Máy đo 3D | [5 empty] | ∆
| 118 | 0.001 | 121 | Position Vị trí |  | 0.5 | -0.5 | 0 | mm | □ |  | CMM Máy đo 3D | [5 empty] | OK
| 121 | 0.1 | 123-1 | Length Chiều dài | Specified tolerance Dung sai cụ thể | 12 | -0.7 | 0.7 | mm | ○ |  | CMM Máy đo 3D | [5 empty] | NG
| 122 | 0.001 | 123-2 | Position Vị trí |  | 0.5 | -0.5 | 0 | mm | □ |  | CMM Máy đo 3D | [5 empty] | OK | M
| 123 | 0.001 | 123-3 | Position Vị trí |  | 1 | -1 | 0 | mm | □ |  | CMM Máy đo 3D | [5 empty] | OK
| 124 | 0.001 | 123-4 | Position Vị trí |  | 1 | -1 | 0 | mm | ○ |  | CMM Máy đo 3D | [5 empty] | OK
| 121 | 0.1 | 123-5 | Length Chiều dài | Basic dimesion Kích thước cơ bản | 12 | -0.25 | 0.25 | mm | ○ |  | Caliper Thước kẹp | [5 empty] | ∆
| 122 | 0.1 | 123-6 | Length Chiều dài | Basic dimesion Kích thước cơ bản | 9.5 | -0.25 | 0.25 | mm | □ |  | Caliper Thước kẹp | [5 empty] | ∆
| 123 | 0.1 | 123-7 | Length Chiều dài | Basic dimesion Kích thước cơ bản | 8 | -0.25 | 0.25 | mm | □ |  | CMM Máy đo 3D | [5 empty] | ∆
| 124 | 0.1 | 123-8 | Length Chiều dài | Basic dimesion Kích thước cơ bản | 32.8 | -0.25 | 0.25 | mm | ○ |  | CMM Máy đo 3D | [5 empty] | ∆
| 121 | 0.1 | 124 | Length Chiều dài | Basic dimesion Kích thước cơ bản | 69.9 | -0.25 | 0.25 | mm | ○ |  | CMM Máy đo 3D | [5 empty] | ∆
| 122 | 0.001 | 125 | Position Vị trí |  | 0.5 | -0.5 | 0 | mm | □ |  | CMM Máy đo 3D | [5 empty] | OK
| 123 | 0.001 | 126 | Flatness Độ phẳng |  | 0.15 | -0.15 | 0 | mm | □ |  | CMM Máy đo 3D | [5 empty] | OK
| 124 | 0.1 | 127 | Length Chiều dài | Specified tolerance Dung sai cụ thể | 7 | -0.5 | 0.5 | mm | ○ |  | Caliper Thước kẹp | [5 empty] | NG
| 124 | 0.001 | 127-1 | Parallelism Độ song song |  | 0.4 | -0.4 | 0 | mm | ○ |  | CMM Máy đo 3D | [5 empty] | OK
| 125 | 0.001 | 128 | Profile of a surface Biên dạng mặt |  | 2 | -2 | 0 | mm | ○ |  | CMM Máy đo 3D | [5 empty] | OK
| 126 | 0.001 | 129 | Profile of a surface Biên dạng mặt |  | 1.5 | -1.5 | 0 | mm | ○ |  | CMM Máy đo 3D | [5 empty] | OK
| 300 |  | 130 | Length Chiều dài | Basic dimesion Kích thước cơ bản | 40.05 | -0.25 | 0.25 | mm | □ |  | CMM Máy đo 3D | [5 empty] | ∆
| 124 | 0.1 | 131 | Angle Góc | Basic dimesion Kích thước cơ bản | 24.32 | -0.5 | 0.5 | Degree | □ |  | CMM Máy đo 3D | [5 empty] | ∆
| 125 | 0.001 | 132 | Thread hole Lỗ ren | M6-6H |  |  |  | mm | □ | <qc> | Thread plug gauge Dưỡng ren ngoài | [5 empty] | OK
| 126 | 0.001 | 133 | Position Vị trí |  | 0.3 | -0.3 | 0 | mm | □ |  | CMM Máy đo 3D | [5 empty] | OK | M
| 300 |  | 134 | Position Vị trí |  | 0.1 | -0.1 | 0 | mm | □ |  | CMM Máy đo 3D | [5 empty] | OK | M
|  | 0.1 | 134-1 | Radius Bán kính | Basic dimesion Kích thước cơ bản | 30.6 | 0 | 0.5 | mm | □ |  | CMM Máy đo 3D | [5 empty] | ∆
|  | 0.001 | 134-2 | Profile of a line Biên dạng đường |  | 0.4 | -0.4 | 0 | mm | □ |  | CMM Máy đo 3D | [5 empty] | OK
| 48 | 0.1 | 134-3-1 | Chamferring angle Góc vát | Specified tolerance Dung sai cụ thể | 0.5 | 0 | 0.3 | mm | □ |  | Contour Máy đo biên dạng | [5 empty] | NG
| 49 | 1 | 134-3-2 | Chamferring angle Góc vát | Specified tolerance Dung sai cụ thể | 45 | -2 | 2 | Degree | □ |  | Contour Máy đo biên dạng | [5 empty] | NG
| 124 | 0.1 | 135 | Length Chiều dài | Basic dimesion Kích thước cơ bản | 45.92 | -0.25 | 0.25 | mm | □ |  | CMM Máy đo 3D | [5 empty] | ∆
| 125 | 0.001 | 136 | Thread hole Lỗ ren | M6-6H |  |  |  | mm | □ | <qc> | Thread hole gauge Dưỡng ren trong | [5 empty] | OK
| 126 | 0.001 | 137 | Position Vị trí |  | 0.8 | -0.8 | 0 | mm | □ |  | CMM Máy đo 3D | [5 empty] | OK | M
| 300 |  | 138 | Position Vị trí |  | 0.3 | -0.3 | 0 | mm | □ |  | CMM Máy đo 3D | [5 empty] | OK | M
| 124 | 0.001 | 139 | Perpendicularity Độ vuông góc |  | 0.1 | -0.1 | 0 | mm | □ |  | CMM Máy đo 3D | [5 empty] | OK
| 48 | 0.1 | 139-1-1 | Chamferring angle Góc vát | Specified tolerance Dung sai cụ thể | 0.5 | 0 | 0.3 | mm | □ |  | Contour Máy đo biên dạng | [5 empty] | NG
| 49 | 1 | 139-1-2 | Chamferring angle Góc vát | Specified tolerance Dung sai cụ thể | 45 | -2 | 2 | Degree | □ |  | Contour Máy đo biên dạng | [5 empty] | NG
| 125 | 0.1 | 140 | Angle Góc | Basic dimesion Kích thước cơ bản | 64.17 | -0.5 | 0.5 | Degree | □ |  | CMM Máy đo 3D | [5 empty] | ∆
| 126 | 0.01 | 141 | Diamater(Average) Đường kính |  | 40 | 0 | 0.025 | mm | □ | <sc> | CMM/Caliper Máy đo 3D/Thước kẹp | [5 empty] | NG
| 126 | 0.01 | 141-1-1 | Diamater(min) Đường kính |  | 40 | 0 | 0.025 | mm | □ | <sc> | CMM/Caliper Máy đo 3D/Thước kẹp | [5 empty] | NG
| 126 | 0.01 | 141-1-2 | Diamater(max) Đường kính |  | 40 | 0 | 0.025 | mm | □ | <sc> | CMM/Caliper Máy đo 3D/Thước kẹp | [5 empty] | NG
| 300 |  | 141-1 | Position Vị trí |  | 0.1 | -0.1 | 0 | mm | □ | <sc> | CMM Máy đo 3D | [5 empty] | OK
| 300 |  | 142 | Concentricity Độ đồng tâm |  | 0.03 | -0.03 | 0 | mm | □ | <sc> | CMM Máy đo 3D | [5 empty] | OK
| 124 | 0.1 | 143 | Diamater Đường kính | Specified tolerance Dung sai cụ thể | 39 | -0.5 | 0.5 | mm | □ |  | CMM/Caliper Máy đo 3D/Thước kẹp | [5 empty] | NG
| 125 | 0.001 | 144 | Roughness (Rz) Độ nhám (Rz) |  | 10 | -10 |  | μm | □ |  | Roughness tester Máy đo độ nhám | [5 empty] | OK
| 126 | 0.001 | 145 | Length Chiều dài | Basic dimesion Kích thước cơ bản | 6 |  |  | mm | □ |  | Contour Máy đo biên dạng | [5 empty] | ∆
| 300 |  | 146 | Roughness (Rz) Độ nhám (Rz) |  | 10 | -10 |  | μm | □ |  | Roughness tester Máy đo độ nhám | [5 empty] | OK
| 124 | 1 | 147 | Length Chiều dài | Specified tolerance Dung sai cụ thể | 41 | 0 | 1 | mm | □ |  | Contour Máy đo biên dạng | [5 empty] | NG
| 125 | 0.001 | 148 | Roughness (Rz) Độ nhám (Rz) |  | 16 | -16 |  | μm | □ |  | Roughness tester Máy đo độ nhám | [5 empty] | OK
| 126 | 0.001 | 149 | MATERIAL: | BW-S3424 | [6 empty] | Spectrometer | [5 empty] | OK
|  |  | 150-1 | PART FREE FORM BURRS AND SHARP EDGES. | [7 empty] | Visual Ngoại quan | [5 empty] | OK
|  |  | 150-2 | CLEANLINESS ACCORDING TO BWES STANDARD S-3197. | [7 empty] | JOMESHA | [5 empty] | OK
|  |  | 150-3 | SEALING CONDITION: PRESSURE DROP <5Pa/s TO 250Ka±20 OR WITHOUT APP EARANCE OF BUBBLES UNDERWATER FOR 20s MINIUM AT A MINIUM PRESSURE OF 2.5 bar. | [7 empty] | Leakage tester | Leakage tester | Leakage tester |  |  |  | OK
|  |  | 150-4 | POROSITY ACCORDING TABLE CLASS 2 EXCEPT MAKED AREAS | [7 empty] | Visual Ngoại quan | Visual Ngoại quan | Visual Ngoại quan |  |  |  | OK
|  |  | 150-5 | DIMENSIONS NOT SPECIFIED ON DRAWING, ACCORDING TO 3D MODEL. | [7 empty] | Visual Ngoại quan | Visual Ngoại quan | Visual Ngoại quan |  |  |  | OK
|  |  | 150-6 | TOLERANCES NOT INDICATED: | [7 empty] | Visual Ngoại quan | Visual Ngoại quan | Visual Ngoại quan |  |  |  | OK
|  |  | 151 | VALVE HOUSING | 1PC | [6 empty] | Visual Ngoại quan | Visual Ngoại quan | Visual Ngoại quan |  |  |  | OK
|  |  | 152 | SPRING PIN ISO 8752-4x10-N-A/ ASME B18.8.4M TYPE B | 2PCS | [6 empty] | Visual Ngoại quan | Visual Ngoại quan | Visual Ngoại quan |  |  |  | OK
|  |  | 17 | Diamater Đường kính | Specified tolerance Dung sai cụ thể | 25.4 | -0.3 | -0.2 |  | Act(17)-LSL |  |  |  |  | -25.1 | -25.1 | -25.1
|  |  | 21 | Length Chiều dài | Specified tolerance Dung sai cụ thể | 12 | -0.15 | 0.15 |  | Act(21)-LSL |  |  |  |  | -11.85 | -11.85 | -11.85
|  |  | 23 | Length Chiều dài | Specified tolerance Dung sai cụ thể | 9 | -0.1 | 0.1 |  | Act(23)-LSL |  |  |  |  | -8.9 | -8.9 | -8.9
|  |  | 41 | Diamater Đường kính | Specified tolerance Dung sai cụ thể | 8 | 0 | 0.2 |  | Act(41)-LSL |  |  |  |  | -8 | -8 | -8
|  |  | 43 | Diamater Đường kính |  | 13 | 0 | 0.043 |  | Act(43)-LSL |  |  |  |  | -13 | -13 | -13
|  |  | 67-1 | Diamater Đường kính | Specified tolerance Dung sai cụ thể | 4 |  |  |  | Act(67-1)-LSL |  |  |  |  | -4 | -4 | -4
|  |  | 67-2 | Diamater Đường kính | Specified tolerance Dung sai cụ thể | 4 |  |  |  | Act(67-2)-LSL |  |  |  |  | -4 | -4 | -4
|  |  | 118 | Diamater Đường kính | Specified tolerance Dung sai cụ thể | 7.9 | 0.34 | 0.46 |  | Act(118)-LSL |  |  |  |  | -8.24 | -8.24 | -8.24
|  |  | 123-1 | Length Chiều dài | Specified tolerance Dung sai cụ thể | 12 | -0.7 | 0.7 |  | Act(123-1)-LSL |  |  |  |  | -11.3 | -11.3 | -11.3
|  |  | 18 | Position Vị trí |  | =IF(NOR18>(USL18+(M)17,"NG,"OK") | [8 empty] | NG | NG | NG |  | M
|  |  | 19 | Perpendicularity Độ vuông góc |  | =IF(NOR19>(USL19+(M)17,"NG,"OK") | [8 empty] | #REF! | #REF! | #REF! |  | M
|  |  | 22 | Position Vị trí |  | =IF(NOR22>(USL22+(M)21,"NG,"OK") | [8 empty] | NG | NG | NG |  | M
|  |  | 24 | Position Vị trí |  | =IF(NOR24>(USL24+(M)23,"NG,"OK") | [8 empty] | NG | NG | NG |  | M
|  |  | 32 | Position Vị trí | [14 empty] | M
|  |  | 33 | Position Vị trí | [14 empty] | M
|  |  | 42 | Position Vị trí |  | =IF(NOR42>(USL42+(M)41,"NG,"OK") | [8 empty] | NG | NG | NG |  | M
|  |  | 44 | Position Vị trí |  | =IF(NOR44>(USL44+(M)43,"NG,"OK") | [8 empty] | NG | NG | NG |  | M
|  |  | 45 | Perpendicularity Độ vuông góc |  | =IF(NOR45>(USL45+(M)43,"NG,"OK") | [8 empty] | NG | NG | NG |  | M
|  |  | 47-1 | Position Vị trí | [14 empty] | M
|  |  | 47-2 | Position Vị trí | [14 empty] | M
|  |  | 48-1 | Position Vị trí | [14 empty] | M
|  |  | 48-2 | Position Vị trí | [14 empty] | M
|  |  | 61-1 | Position Vị trí | [14 empty] | M
|  |  | 61-2 | Position Vị trí | [14 empty] | M
|  |  | 61-3 | Position Vị trí | [14 empty] | M
|  |  | 61-4 | Position Vị trí | [14 empty] | M
|  |  | 61-5 | Position Vị trí | [14 empty] | M
|  |  | 61-6 | Position Vị trí | [14 empty] | M
|  |  | 62-1 | Perpendicularity Độ vuông góc | [14 empty] | M
|  |  | 62-2 | Perpendicularity Độ vuông góc | [14 empty] | M
|  |  | 62-3 | Perpendicularity Độ vuông góc | [14 empty] | M
|  |  | 62-4 | Perpendicularity Độ vuông góc | [14 empty] | M
|  |  | 62-5 | Perpendicularity Độ vuông góc | [14 empty] | M
|  |  | 62-6 | Perpendicularity Độ vuông góc | [14 empty] | M
|  |  | 68-1 | Position Vị trí |  | =IF(NOR68-1>(USL68-1+(M)67-1,"NG,"OK") | [8 empty] | NG | NG | NG |  | M
|  |  | 68-2 | Position Vị trí |  | =IF(NOR68-2>(USL68-2+(M)67-2,"NG,"OK") | [8 empty] | NG | NG | NG |  | M
|  |  | 119 | Position Vị trí |  | =IF(NOR119>(USL119+(M)118,"NG,"OK") | [8 empty] | NG | NG | NG |  | M
|  |  | 123-2 | Position Vị trí |  | =IF(NOR123-2>(USL123-2+(M)123-1,"NG,"OK") | [8 empty] | NG | NG | NG |  | M
|  |  | 133 | Position Vị trí | [14 empty] | M
|  |  | 134 | Position Vị trí | [14 empty] | M
|  |  | 137 | Position Vị trí | [14 empty] | M
|  |  | 138 | Position Vị trí | [14 empty] | M
Casting 鑄物
Machining 加工品
Prototype
Mass production
Note on H7: phuccan sale: Điền ô này trước để lấy thông tin
Note on F22: qc04: Cắt trực tiếp từ bản vẽ dán vô
Note on G28: Sửa lại dung sai theo yêu cầu A.Phú 050922
Note on G34: Sửa lại dung sai theo yêu cầu A.Phú 050922
Note on G42: kpvulcan08: Sửa lại R theo yêu cầu A.Phú
Note on G57: kpvulcan08: Sửa lại dung sai theo A.Phú
Note on G61: kpvulcan08: Thay đổi 45 độ thành 15 độ
Note on D65: Kpvulcan08V Version IR delete 19
Note on D71: Kpvulcan08V Version IR delete 25-1,25-2
Note on E98: VŨ: Tâm lỗ PIN thấp hơn
Note on E156: Vũ: Đường kính ảo định ra bề rộng mặt sealing
Note on E158: Vũ: Đường kính ảo định ra bề rộng mặt sealing
Note on E165: Vũ: Đường kính ảo định ra bề rộng mặt sealing
Note on D169: kpvulcan08: Version A không kiểm soát kích thước 84,85
Note on H199: kpvulcan08: Dung sai cộng thêm nằm ở version A2012003-210318 (file đánh số lần 7)
Note on H201: kpvulcan08: Dung sai cộng thêm nằm ở version A2012003-210318 (file đánh số lần 7)
Note on H202: kpvulcan08: Dung sai cộng thêm nằm ở version A2012003-210318 (file đánh số lần 7)
Note on M210: kpvulcan08: CMM ĐỔI THÀNH CALIPER
Note on M237: kpvulcan08: CMM ĐỔI THÀNH CALIPER

## Sheet1 (hidden)
R4.25 POSTION ACC.TO ORIGINAL 3D | ACC. TO OFFSET 0.5