## translator (hidden)
| Profile of a line Biên dạng đường | Contour Measuring Instrument VC-MC013 形狀測定器 | Contour Máy đo biên dạng
Profile 輪廓度 | Profile of a surface Biên dạng mặt | CMM VC-MC012 三次元 | CMM Máy đo 3D
| Thread hole Lỗ ren |  | Thread plug gauge Dưỡng ren ngoài
| Thread screws Trục ren |  | Thread hole gauge Dưỡng ren trong
Angle 角度 | Angularity Góc |  | Roundness tester Máy đo độ tròn
Perpendicularity 直角度 | Perpendicularity Độ vuông góc | Surface Roughness Tester VC-MC009 面粗度測定器 | Roughness tester Máy đo độ nhám
| Parallelism Độ song song | Caliper VC-CL147 游標卡尺 | Caliper Thước kẹp
Position 位置度 | Postion Vị trí |  | Eyes Mắt
| Concentricity Độ đồng tâm | MicrometerThickness VC-PM035 厚度規 | MicrometerThickness Đồng hồ đo độ dày
| Symmetry Độ đối xứng | Height GaugesVC-HG015 高度測定器 | Height Gauges Đồng hồ đo cao
Circular runout 擺幅 | Runout Độ đảo | Depth Micrometer 深度測 | Depth Micrometer Đồng hồ đo sâu
| Wavinesss Độ sóng | Groove Micrometer VC-PM037 度測千分尺 | Groove micrometer Đồng hồ đo rãnh
Length 寸法 | Length Chiều dài
Depth Độ sâu
Thickness 肉厚 | Thickness Độ dày
Height Chiều cao
Width Bề rộng
Inner Diameter 内徑 | Internal diamater Đường kính trong
Outter Diameter 外徑 | External diamater Đường kính ngoài
Diameter 直徑 | Diamater Đường kính
Chamfering 倒角 | Chamferring angularity Góc cạnh vát
Chamferring width Bề rộng cạnh vát
Radius R角 | Internal radius Bán kính trong
External radius Bán kính ngoài
Visual 外觀 | Visual Ngoại quan
Straightness Độ thẳng
Flatness 平度 | Flatness Độ phẳng
Surface roughness 面粗度 | Roughness Độ nhám
Circularity (Roundness) Độ tròn
Cylindricity Độ trục

## Measurement matrix (hidden)
Tolerance requirement
Category | Type | 1 | 0.1 | 0.01 | 0.001 |  | Dimension category | Measuring device category
Profile | Profile of a line Biên dạng đường | NA | Contour Máy đo biên dạng | Contour Máy đo biên dạng | Contour Máy đo biên dạng |  | Specified tolerance Dung sai cụ thể | Contour Máy đo biên dạng
Profile | Profile of a surface Biên dạng mặt | NA | CMM Máy đo 3D | CMM Máy đo 3D | NA | 0.1 | General tolerance Dung sai chung | CMM Máy đo 3D
Profile | Thread hole Lỗ ren | NA | Thread plug gauge Dưỡng ren ngoài | Thread plug gauge Dưỡng ren ngoài | NA | Roughness | Basic dimesion Kích thước cơ bản | Thread plug gauge Dưỡng ren ngoài
Profile | Thread screws Trục ren | NA | Thread hole gauge Dưỡng ren trong | Thread hole gauge Dưỡng ren trong | NA | #N/A | Reference dimension Kích thước tham khảo | Thread hole gauge Dưỡng ren trong
Orientation | Angle Góc | NA | CMM Máy đo 3D | CMM Máy đo 3D | NA |  | Ra | Roundness tester Máy đo độ tròn
Orientation | Perpendicularity Độ vuông góc | NA | CMM Máy đo 3D | CMM Máy đo 3D | NA |  | Rz | Roughness tester Máy đo độ nhám
Orientation | Parallelism Độ song song | NA | CMM Máy đo 3D | CMM Máy đo 3D | NA |  | Max | Caliper Thước kẹp
Location | Position Vị trí | NA | CMM Máy đo 3D | CMM Máy đo 3D | NA |  | Min | Visual Ngoại quan
Location | Concentricity Độ đồng tâm | NA | Roundness tester Máy đo độ tròn | Roundness tester Máy đo độ tròn | Roundness tester Máy đo độ tròn |  |  | 2.5D device Máy đo 2.5D
Location | Symmetry Độ đối xứng | NA | CMM Máy đo 3D | CMM Máy đo 3D | NA |  |  | Outside micrometer Panme đo ngoài
Composite | Runout Độ đảo | NA | Roundness tester Máy đo độ nhám | Roundness tester Máy đo độ nhám | Roundness tester Máy đo độ nhám |  |  | Inside micrometer Panme đo trong
Composite | Wavinesss Độ sóng | NA | Roundness tester Máy đo độ nhám | Roundness tester Máy đo độ nhám | Roundness tester Máy đo độ nhám |  |  | Deep gauge Thước đo sâu
Dimension | Length Chiều dài | Caliper Thước kẹp | Caliper Thước kẹp | Dial gauge Đồng hồ so | Dial gauge Đồng hồ so |  |  | Height gauge Thước đo cao
Dimension | Depth Độ sâu | Caliper Thước kẹp | Caliper Thước kẹp | Dial gauge Đồng hồ so | Dial gauge Đồng hồ so |  |  | Groove gauge Thước đo rãnh
Dimension | Thickness Độ dày | Caliper Thước kẹp | Caliper Thước kẹp | Dial gauge Đồng hồ so | Dial gauge Đồng hồ so |  |  | Thickness micrometer Đồng hồ đo độ dày
Dimension | Height Chiều cao | Caliper Thước kẹp | Caliper Thước kẹp | Dial gauge Đồng hồ so | Dial gauge Đồng hồ so |  |  | Testing tool Gá kiểm
Dimension | Width Bề rộng | Caliper Thước kẹp | Caliper Thước kẹp | Dial gauge Đồng hồ so | Dial gauge Đồng hồ so |  |  | Eyes Mắt
Dimension | Diamater Đường kính | Caliper Thước kẹp | Caliper Thước kẹp | Palme | Palme
Dimension | Chamferring angle Góc vát | NA | CMM Máy đo 3D | CMM Máy đo 3D | NA
Dimension | Distance Khoảng cách | NA | CMM Máy đo 3D | CMM Máy đo 3D | NA
Dimension | Radius Bán kính | NA | CMM Máy đo 3D | CMM Máy đo 3D | NA
Appearance | Visual Ngoại quan | Eyes | Eyes Mắt | Eyes Mắt | Eyes Mắt
Form | Straightness Độ thẳng | NA | Contour Máy đo biên dạng | Contour Máy đo biên dạng | Contour Máy đo biên dạng
Form | Flatness Độ phẳng | NA | Contour Máy đo biên dạng | Contour Máy đo biên dạng | Contour Máy đo biên dạng
Form | Roughness (Ra) Độ nhám (Ra) | NA | Roughness tester Máy đo độ nhám | Roughness tester Máy đo độ nhám | Roughness tester Máy đo độ nhám
Form | Roughness (Rz) Độ nhám (Rz) | NA | Roughness tester Máy đo độ nhám | Roughness tester Máy đo độ nhám | Roughness tester Máy đo độ nhám
Form | Roughness (Wt) Độ nhám (Wt) | NA | Roughness tester Máy đo độ nhám | Roughness tester Máy đo độ nhám | Roughness tester Máy đo độ nhám
Form | Circularity (Roundness) Độ tròn | NA | Roundness tester Máy đo độ tròn | Roundness tester Máy đo độ tròn | Roundness tester Máy đo độ tròn
Form | Cylindricity Độ trục | NA | Roundness tester Máy đo độ tròn | Roundness tester Máy đo độ tròn | Roundness tester Máy đo độ tròn

## Template (hidden)
Casting
TIÊU CHUẨN KIỂM TRA SẢN PHẨM
(MACHINING)
RD2 NO.A1906078--page2/3 (MACHINING)
RD2 NO.A1906078--page3/3 (MACHINING)
TIÊU CHUẨN KIỂM TRA SẢN PHẨM
TIÊU CHUẨN KIỂM TRA SẢN PHẨM
1

## M condition (hidden)
BẢNG TỔNG HỢP ĐIỀU KIỆN TỐI ĐA VẬT LIỆU TỪ KẾT QUẢ THỰC TẾ
Cỉrcle number | Characteristic | Datum | #REF! | #REF! | #REF! | #REF! | #REF! | #REF! | #REF! | #REF! | #REF! | #REF! | #REF! | #REF! | #REF! | #REF! | #REF! | #REF! | #REF! | #REF! | #REF! | #REF! | #REF! | #REF! | #REF! | #REF! | #REF! | #REF! | #REF! | #REF! | #REF! | #REF! | #REF! | #REF! | #REF! | #REF! | #REF! | #REF! | #REF! | #REF! | #REF! | #REF! | #REF! | #REF! | #REF! | #REF! | #REF! | #REF! | #REF! | #REF! | #REF! | #REF! | #REF! | #REF! | #REF! | #REF! | #REF! | #REF! | #REF! | #REF! | #REF! | #REF! | #REF! | #REF! | #REF! | #REF! | #REF! | #REF! | #REF! | #REF! | #REF! | #REF! | #REF! | #REF! | #REF! | #REF! | #REF! | #REF! | #REF! | #REF! | #REF! | #REF! | #REF! | #REF! | #REF! | #REF! | #REF! | #REF! | #REF! | #REF! | #REF! | #REF! | #REF! | #REF! | #REF! | #REF! | #REF! | #REF! | #REF! | #REF! | #REF! | #REF! | #REF! | #REF! | #REF! | #REF! | #REF! | #REF! | #REF! | #REF! | #REF! | #REF! | #REF! | #REF! | #REF! | #REF! | #REF! | #REF! | #REF! | #REF! | #REF! | #REF! | #REF! | #REF! | #REF! | #REF! | #REF! | #REF! | #REF! | #REF! | #REF! | #REF! | #REF! | #REF! | #REF! | #REF! | #REF! | #REF! | #REF! | #REF! | #REF! | #REF! | #REF! | #REF! | #REF! | #REF! | #REF! | #REF! | #REF! | #REF! | #REF! | #REF! | #REF! | #REF! | #REF! | #REF! | #REF! | #REF! | #REF! | #REF! | #REF! | #REF! | #REF! | #REF! | #REF! | #REF! | #REF! | #REF! | #REF! | #REF! | #REF! | #REF! | #REF! | #REF! | #REF! | #REF! | #REF! | #REF! | #REF! | #REF! | #REF! | #REF! | #REF! | #REF! | #REF! | #REF! | #REF! | #REF! | #REF! | #REF! | #REF! | #REF! | #REF! | #REF! | #REF! | #REF! | #REF! | #REF! | #REF! | #REF! | #REF! | #REF! | #REF! | #REF! | #REF! | #REF! | #REF! | #REF! | #REF! | #REF! | #REF! | #REF! | #REF! | #REF! | #REF! | #REF! | #REF! | #REF! | #REF! | #REF! | #REF! | #REF! | #REF! | #REF! | #REF! | #REF! | #REF! | #REF! | #REF! | #REF! | #REF! | #REF! | #REF! | #REF! | #REF! | #REF! | #REF! | #REF! | #REF! | #REF! | #REF! | #REF! | #REF! | #REF! | #REF! | #REF! | #REF! | #REF! | #REF! | #REF! | #REF! | #REF! | #REF! | #REF! | #REF! | #REF! | #REF! | #REF! | #REF! | #REF! | #REF! | #REF! | #REF! | #REF! | #REF! | #REF! | #REF! | #REF! | #REF! | #REF! | #REF! | #REF! | #REF! | #REF! | #REF! | #REF! | #REF! | #REF! | #REF! | #REF! | #REF! | #REF! | #REF! | #REF! | #REF! | #REF! | #REF! | #REF! | #REF! | #REF! | #REF! | #REF! | #REF! | #REF! | #REF! | #REF! | #REF! | #REF! | #REF! | #REF! | #REF! | #REF! | #REF! | #REF! | #REF! | #REF! | #REF! | #REF! | #REF! | #REF! | #REF! | #REF! | #REF! | #REF! | #REF! | #REF! | #REF! | #REF! | #REF! | #REF! | #REF! | #REF! | #REF! | #REF! | #REF! | #REF! | #REF! | #REF! | #REF! | #REF! | #REF! | #REF! | #REF! | #REF! | #REF! | #REF! | #REF! | #REF! | #REF! | #REF! | #REF! | #REF! | #REF! | #REF! | #REF! | #REF! | #REF!

## Form SPC (hidden)
[7 empty] | All Dimension Inspection Report 檢查基準書兼成績書 | [11 empty] | Date of issue 製作日
2021.11.05
|  |  | Information |  | Customer |  | Supplier |  |  |  | Customer 客戶 |  | Judged 判定 |  | Approved 承認 |  | Checked by 確認 |  | Prepared by 製作
|  |  | Name |  | BWES |  | VULCAN
|  |  | Part Name 品名 |  | HOUSING HOUSING & PINS |  | HOUSING HOUSING & PINS
|  |  | Part No 品番 |  | - |  | A2012004
|  |  | Drawing number |  | E1060059238A0 |  | E1060059238A0
|  |  | Drawing version |  | D |  | Machining_Drw.ver.D_Circle num.ver.12
Xem lịch sử sửa đổi trong file Master management
|  |  | Drawing Image | [9 empty] | NA | Không áp dụng/ Not applicable
[13 empty] | ∆ | Đang thảo luận/ In Discusion
Mặt đo lường/ Measured surface
[13 empty] | □ | Gia công đến gia công/ Machining to machining
[13 empty] | ○ | Phôi đến gia công/ casting to machining
[13 empty] | ● | Phôi đến phôi/ casting to casting
Phân loại đặc tính/ Classified Char.
[13 empty] | ○ | OTC: Đặc tính dung sai khác/ Other Toleranced Characteristics
[13 empty] | ◇ | CIC: Đặc tính khách hàng cuối quan tâm/Customer Interface Characteristic
[13 empty] | <qc> | Quality Characteristics
|  |  | Circle number | Content check 檢查項目 |  | Specification |  |  | Unit | Measured surface | Classified Char. | Tool check |  |  | Inspection result |  |  |  |  | Judged
OP |  | Tol requirement |  | Characteristic | Symbol on drawing | Nominal | Lower tol | Upper tol | [6 empty] | No.1 | No.2 | No.3 | No.4 | No.5
| 24 | 0.001 | 1 | Postion Vị trí |  | 1 | -1 | 0 | mm | ○ |  | CMM Máy đo 3D
Z
| 23 | 0.1 | 2 | Length Chiều dài | Basic dimesion Kích thước cơ bản | 24.9 | -0.25 | 0.25 | mm | ○ |  | CMM Máy đo 3D
z
| 25 | 0.1 | 3 | Length Chiều dài | Basic dimesion Kích thước cơ bản | 23.35 | -0.25 | 0.25 | mm | ● |  | CMM Máy đo 3D
z
| 26 | 0.001 | 4 | Postion Vị trí |  | 1 | -1 | 0 | mm | ○ |  | CMM Máy đo 3D
Z
| 14 | 0.1 | 5 | Length Chiều dài | Basic dimesion Kích thước cơ bản | 7.32 | -0.25 | 0.25 | mm | □ |  | CMM Máy đo 3D
| 27 | 0.1 | 6 | Radius Bán kính | Specified tolerance Dung sai cụ thể | 7 | 0.1 | 0.3 | mm | ○ |  | Contour Máy đo biên dạng
| 1 | 0.1 | 7 | Length Chiều dài | Basic dimesion Kích thước cơ bản | 29.52 | -0.25 | 0.25 | mm | □ |  | CMM Máy đo 3D
| 2 | 0.1 | 8 | Length Chiều dài | Basic dimesion Kích thước cơ bản | 13.48 | -0.25 | 0.25 | mm | □ |  | CMM Máy đo 3D
| 3 | 0.1 | 9 | Length Chiều dài | Basic dimesion Kích thước cơ bản | 7.66 | -0.25 | 0.25 | mm | □ |  | CMM Máy đo 3D
| 4 | 0.1 | 10 | Length Chiều dài | Basic dimesion Kích thước cơ bản | 42.15 | -0.25 | 0.25 | mm | □ |  | CMM Máy đo 3D
| 5 | 0.1 | 11 | Length Chiều dài | Basic dimesion Kích thước cơ bản | 5.43 | -0.25 | 0.25 | mm | □ |  | CMM Máy đo 3D
| 6 | 0.1 | 12 | Length Chiều dài | Basic dimesion Kích thước cơ bản | 4 | -0.25 | 0.25 | mm | □ |  | CMM Máy đo 3D
| 8 | 0.001 | 13 | Flatness Độ phẳng |  | 0.1 | -0.1 | 0 | mm | □ | <qc> | CMM Máy đo 3D
| 7 | 0.001 | 14 | Postion Vị trí |  | 0.2 | -0.2 | 0 | mm | □ |  | CMM Máy đo 3D
Y
| 9 | 0.1 | 15 | Length Chiều dài | Basic dimesion Kích thước cơ bản | 4 | -0.25 | 0.25 | mm | □ |  | CMM Máy đo 3D
| 11 | 0.001 | 16 | Flatness Độ phẳng |  | 0.1 | -0.1 | 0 | mm | □ | <qc> | CMM Máy đo 3D
| 10 | 0.001 | 17 | Postion Vị trí |  | 0.2 | -0.2 | 0 | mm | □ |  | CMM Máy đo 3D
X
| 12 | 0.1 | 17-1-1 | Radius Bán kính | Specified tolerance Dung sai cụ thể | 4 | -0.1 | 0.1 | mm | □ |  | CMM Máy đo 3D
| 13 | 0.1 | 17-1-2 | Radius Bán kính | Specified tolerance Dung sai cụ thể | 4 | -0.1 | 0.1 | mm | □ |  | CMM Máy đo 3D
| 12 | 0.001 | 17-2-1 | Postion Vị trí |  | 0.2 | -0.2 | 0 | mm | □ |  | CMM Máy đo 3D
X
Y
| 13 | 0.001 | 17-2-2 | Postion Vị trí |  | 0.2 | -0.2 | 0 | mm | □ |  | CMM Máy đo 3D
X
Y
| 12 | 0.1 | 18 | Angle Góc | Basic dimesion Kích thước cơ bản | 77.6 | -0.5 | 0.5 | Degree | □ |  | CMM Máy đo 3D
| 13 | 0.1 | 19 | Angle Góc | Basic dimesion Kích thước cơ bản | 37.6 | -0.5 | 0.5 | Degree | □ |  | CMM Máy đo 3D
| 27 | 0.1 | 20 | Length Chiều dài | Basic dimesion Kích thước cơ bản | 100 | -0.25 | 0.25 | mm | □ |  | CMM Máy đo 3D
| 28 | 0.001 | 21-1 | Thread hole Lỗ ren | M6-6H |  |  |  | mm | □ |  | Thread hole gauge Dưỡng ren trong
| 28 | 0.001 | 21-2 | Depth Độ sâu | 14 | 14 | -14 | 0 | mm | □ |  | Caliper Thước kẹp
| 29 | 0.001 | 22 | Postion Vị trí |  | 0.5 | -0.5 | 0 | mm | □ |  | CMM Máy đo 3D
X
Y
| 30 | 0.001 | 23 | Postion Vị trí |  | 0.3 | -0.3 | 0 | mm | □ |  | CMM Máy đo 3D
X
Y
| 31 | 0.1 | 24 | Length Chiều dài | Basic dimesion Kích thước cơ bản | 24.8 | -0.25 | 0.25 | mm | □ |  | CMM Máy đo 3D
| 32 | 0.001 | 25-1 | Roughness (Rmax) Độ nhám (Rmax) | Rmax | 15 | -15 | 0 | μm | □ | <qc> | Roughness tester Máy đo độ nhám
| 32 | 0.001 | 25-2 | Roughness (Rz) Độ nhám (Rz) | Rz | 10 | -10 | 0 | μm | □ | <qc> | Roughness tester Máy đo độ nhám
| 33 | 0.1 | 26 | Length Chiều dài | Basic dimesion Kích thước cơ bản | 30.41 | -0.25 | 0.25 | mm | □ |  | CMM Máy đo 3D
| 34 | 0.1 | 27 | Length Chiều dài | Basic dimesion Kích thước cơ bản | 31.6 | -0.25 | 0.25 | mm | □ |  | CMM Máy đo 3D
| 35 | 0.1 | 28 | Length Chiều dài | Basic dimesion Kích thước cơ bản | 0.3 | -0.25 | 0.25 | mm | □ |  | CMM Máy đo 3D
| 36 | 0.001 | 29 | Flatness Độ phẳng |  | 0.1 | -0.1 | 0 | mm | □ | <qc> | CMM Máy đo 3D
| 37 | 0.1 | 30 | Length Chiều dài | Basic dimesion Kích thước cơ bản | 17 | -0.25 | 0.25 | mm | □ |  | CMM Máy đo 3D
| 38 | 0.1 | 31 | Diamater Đường kính | Specified tolerance Dung sai cụ thể | 8 | 0 | 0.2 | mm | □ |  | CMM/Caliper Máy đo 3D/Thước kẹp
| 39 | 0.001 | 32 | Postion Vị trí |  | 0.5 | -0.5 | 0 | mm | □ |  | CMM Máy đo 3D
X
Y
| 40 | 0.01 | 33 | Diamater Đường kính |  | 13 | 0 | 0.043 | mm | □ | <qc> | CMM/Caliper Máy đo 3D/Thước kẹp
| 41 | 0.001 | 34 | Postion Vị trí |  | 0.5 | -0.5 | 0 | mm | □ |  | CMM Máy đo 3D
X
Y
| 42 | 0.001 | 35 | Perpendicularity Độ vuông góc |  | 0.02 | -0.02 | 0 | mm | □ |  | CMM Máy đo 3D
| 43 | 0.001 | 36-1 | Thread hole Lỗ ren |  |  |  |  | mm | □ |  | Thread hole gauge Dưỡng ren trong
| 43 | 0.001 | 36-2 | Thread hole Lỗ ren |  |  |  |  | mm | □ |  | Thread hole gauge Dưỡng ren trong
| 44 | 0.001 | 37-1 | Postion Vị trí |  | 0.5 | -0.5 | 0 | mm | □ |  | CMM Máy đo 3D
X
Y
| 44 | 0.001 | 37-2 | Postion Vị trí |  | 0.5 | -0.5 | 0 | mm | □ |  | CMM Máy đo 3D
X
Y
| 45 | 0.001 | 38-1 | Postion Vị trí |  | 0.3 | -0.3 | 0 | mm | □ |  | CMM Máy đo 3D
X
Y
| 45 | 0.001 | 38-2 | Postion Vị trí |  | 0.3 | -0.3 | 0 | mm | □ |  | CMM Máy đo 3D
X
Y
| 46 | 1 | 39-1 | Depth Độ sâu |  | 13.5 | 0 | 13.5 | mm | □ |  | Caliper Thước kẹp
| 46 | 1 | 39-2 | Depth Độ sâu |  | 13.5 | 0 | 13.5 | mm | □ |  | Caliper Thước kẹp
| 47 | 0.001 | 40-1 | Depth Độ sâu |  | 16.5 | -16.5 | 0 | mm | □ |  | Caliper Thước kẹp
| 47 | 0.001 | 40-2 | Depth Độ sâu |  | 16.5 | -16.5 | 0 | mm | □ |  | Caliper Thước kẹp
| 48 | 0.1 | 41-1-1 | Chamferring angle Góc vát | Specified tolerance Dung sai cụ thể | 0.5 | 0 | 0.3 | mm | □ |  | Contour Máy đo biên dạng
| 49 | 1 | 41-1-2 | Chamferring angle Góc vát | Specified tolerance Dung sai cụ thể | 45 | -2 | 2 | Degree | □ |  | Contour Máy đo biên dạng
| 50 | 0.1 | 41-2-1 | Chamferring angle Góc vát | Specified tolerance Dung sai cụ thể | 0.5 | 0 | 0.3 | mm | □ |  | Contour Máy đo biên dạng
| 51 | 1 | 41-2-2 | Chamferring angle Góc vát | Specified tolerance Dung sai cụ thể | 45 | -2 | 2 | Degree | □ |  | Contour Máy đo biên dạng
| 52 | 0.1 | 42 | Length Chiều dài | Basic dimesion Kích thước cơ bản | 29.9 | -0.25 | 0.25 | mm | □ |  | CMM Máy đo 3D
| 49 | 0.1 | 43 | Diamater Đường kính | Basic dimesion Kích thước cơ bản | 27 | -0.25 | 0.25 | mm | □ |  | CMM Máy đo 3D
| 50 | 0.001 | 44 | Flatness Độ phẳng |  | 0.1 | -0.1 | 0 | mm | □ |  | CMM Máy đo 3D
| 51 | 0.1 | 45 | Diamater Đường kính | Basic dimesion Kích thước cơ bản | 36 | -0.25 | 0.25 | mm | □ |  | 2.5D device Máy đo 2.5D
| 52 | 0.001 | 46-1 | Roughness (Rmax) Độ nhám (Rmax) | Rmax | 15 | -15 | 0 | μm | □ |  | Roughness tester Máy đo độ nhám
| 52 | 0.001 | 46-2 | Roughness (Rz) Độ nhám (Rz) | Rz | 10 | -10 | 0 | μm | □ |  | Roughness tester Máy đo độ nhám
| 52 | 0.001 | 47 | Profile of a line Biên dạng đường |  | 1.2 | -1.2 | 0 | mm | □ |  | CMM Máy đo 3D
| 52 | 0.001 | 48 | Profile of a line Biên dạng đường |  | 1.8 | -1.8 | 0 | mm | □ |  | CMM Máy đo 3D
| 54 | 0.1 | 49 | Length Chiều dài | Basic dimesion Kích thước cơ bản | 44 | -0.25 | 0.25 | mm | ○ |  | CMM Máy đo 3D
| 55 | 0.1 | 50 | Length Chiều dài | Basic dimesion Kích thước cơ bản | 38.8 | -0.25 | 0.25 | mm | ○ |  | CMM Máy đo 3D
| 58 | 0.1 | 51 | Length Chiều dài | Basic dimesion Kích thước cơ bản | 17.1 | -0.25 | 0.25 | mm | ○ |  | CMM Máy đo 3D
| 59 | 0.1 | 52 | Length Chiều dài | Basic dimesion Kích thước cơ bản | 11 | -0.25 | 0.25 | mm | ○ |  | CMM Máy đo 3D
| 56 | 0.1 | 53 | Length Chiều dài | Basic dimesion Kích thước cơ bản | 38.8 | -0.25 | 0.25 | mm | ○ |  | CMM Máy đo 3D
| 57 | 0.1 | 54 | Length Chiều dài | Basic dimesion Kích thước cơ bản | 36.3 | -0.25 | 0.25 | mm | ○ |  | CMM Máy đo 3D
| 57 | 0.1 | 55 | Length Chiều dài | Basic dimesion Kích thước cơ bản | 10.4 | -0.25 | 0.25 | mm | ○ |  | CMM Máy đo 3D
| 60 | 0.001 | 56-1 | Thread hole Lỗ ren | M6-6H |  |  |  | mm | □ |  | Thread hole gauge Dưỡng ren trong
| 60 | 0.001 | 56-2 | Thread hole Lỗ ren | M6-6H |  |  |  | mm | □ |  | Thread hole gauge Dưỡng ren trong
| 60 | 0.001 | 56-3 | Thread hole Lỗ ren | M6-6H |  |  |  | mm | □ |  | Thread hole gauge Dưỡng ren trong
| 60 | 0.001 | 56-4 | Thread hole Lỗ ren | M6-6H |  |  |  | mm | □ |  | Thread hole gauge Dưỡng ren trong
| 60 | 0.001 | 56-5 | Thread hole Lỗ ren | M6-6H |  |  |  | mm | □ |  | Thread hole gauge Dưỡng ren trong
| 60 | 0.001 | 56-6 | Thread hole Lỗ ren | M6-6H |  |  |  | mm | □ |  | Thread hole gauge Dưỡng ren trong
| 61 | 0.001 | 57-1 | Postion Vị trí |  | 0.3 | -0.3 | 0 | mm | □ |  | CMM Máy đo 3D
Y
Z
| 61 | 0.001 | 57-2 | Postion Vị trí |  | 0.3 | -0.3 | 0 | mm | □ |  | CMM Máy đo 3D
Y
Z
| 61 | 0.001 | 57-3 | Postion Vị trí |  | 0.3 | -0.3 | 0 | mm | □ |  | CMM Máy đo 3D
Y
Z
| 61 | 0.001 | 57-4 | Postion Vị trí |  | 0.3 | -0.3 | 0 | mm | □ |  | CMM Máy đo 3D
Y
Z
| 61 | 0.001 | 57-5 | Postion Vị trí |  | 0.3 | -0.3 | 0 | mm | □ |  | CMM Máy đo 3D
Y
| 61 | 0.001 | 57-6 | Postion Vị trí |  | 0.3 | -0.3 | 0 | mm | □ |  | CMM Máy đo 3D
Y
Z
| 61 | 0.001 | 58-1 | Perpendicularity Độ vuông góc |  | 0.2 | -0.2 | 0 | mm | □ |  | CMM Máy đo 3D
| 61 | 0.001 | 58-2 | Perpendicularity Độ vuông góc |  | 0.2 | -0.2 | 0 | mm | □ |  | CMM Máy đo 3D
| 61 | 0.001 | 58-3 | Perpendicularity Độ vuông góc |  | 0.2 | -0.2 | 0 | mm | □ |  | CMM Máy đo 3D
| 61 | 0.001 | 58-4 | Perpendicularity Độ vuông góc |  | 0.2 | -0.2 | 0 | mm | □ |  | CMM Máy đo 3D
| 61 | 0.001 | 58-5 | Perpendicularity Độ vuông góc |  | 0.2 | -0.2 | 0 | mm | □ |  | CMM Máy đo 3D
| 61 | 0.001 | 58-6 | Perpendicularity Độ vuông góc |  | 0.2 | -0.2 | 0 | mm | □ |  | CMM Máy đo 3D
| 61 | 0.1 | 59 | Length Chiều dài | Basic dimesion Kích thước cơ bản | 57 | -0.25 | 0.25 | mm | ○ |  | CMM Máy đo 3D
| 62 | 0.1 | 60 | Length Chiều dài | Basic dimesion Kích thước cơ bản | 0.75 | -0.25 | 0.25 | mm | ○ |  | Contour Máy đo biên dạng
| 61 | 0.1 | 61 | Length Chiều dài | Basic dimesion Kích thước cơ bản | 36.2 | -0.25 | 0.25 | mm | ○ |  | CMM Máy đo 3D
| 61 | 0.1 | 62 | Length Chiều dài | Basic dimesion Kích thước cơ bản | 23 | -0.25 | 0.25 | mm | ○ |  | CMM Máy đo 3D
| 63 | 0.1 | 63-1 | Diamater Đường kính | Specified tolerance Dung sai cụ thể | 4 | 0 | 0.12 | mm | □ |  | CMM/Caliper Máy đo 3D/Thước kẹp
| 63 | 0.1 | 63-2 | Diamater Đường kính | Specified tolerance Dung sai cụ thể | 4 | 0 | 0.12 | mm | □ |  | CMM/Caliper Máy đo 3D/Thước kẹp
| 64 | 0.001 | 64-1 | Postion Vị trí |  | 0.1 | -0.1 | 0 | mm | □ |  | CMM Máy đo 3D
| 64 | 0.001 | 64-2 | Postion Vị trí |  | 0.1 | -0.1 | 0 | mm | □ |  | CMM Máy đo 3D
| 65 | 0.1 | 65 | Length Chiều dài | Basic dimesion Kích thước cơ bản | 65 | -0.25 | 0.25 | mm | ○ |  | CMM Máy đo 3D
| 66 | 0.1 | 66 | Length Chiều dài | Basic dimesion Kích thước cơ bản | 49.7 | -0.25 | 0.25 | mm | ○ |  | CMM Máy đo 3D
| 67 | 0.1 | 67 | Length Chiều dài | Basic dimesion Kích thước cơ bản | 5.55 | -0.25 | 0.25 | mm | ○ |  | Caliper Thước kẹp
| 68 | 0.1 | 68 | Length Chiều dài | Basic dimesion Kích thước cơ bản | 22 | -0.25 | 0.25 | mm | ○ |  | CMM Máy đo 3D
| 69 | 0.1 | 69 | Diamater Đường kính | Basic dimesion Kích thước cơ bản | 29.6 | -0.25 | 0.25 | mm | □ |  | CMM Máy đo 3D
| 70 | 0.1 | 70 | Diamater Đường kính | Basic dimesion Kích thước cơ bản | 19.6 | -0.25 | 0.25 | mm | ● |  | CMM/Caliper Máy đo 3D/Thước kẹp
| 71 | 0.1 | 71 | Length Chiều dài | Basic dimesion Kích thước cơ bản | 41.7 | -0.25 | 0.25 | mm | ○ |  | CMM Máy đo 3D
| 72 | 0.1 | 72 | Length Chiều dài | Basic dimesion Kích thước cơ bản | 14.5 | -0.25 | 0.25 | mm | ○ |  | CMM Máy đo 3D
| 73 | 0.1 | 73 | Length Chiều dài | Basic dimesion Kích thước cơ bản | 42 | -0.25 | 0.25 | mm | ○ |  | CMM Máy đo 3D
| 75 | 0.001 | 74 | Profile of a surface Biên dạng mặt |  | 1 | -1 | 0 | mm | ● |  | CMM Máy đo 3D
| 74 | 0.001 | 75 | Profile of a surface Biên dạng mặt |  | 1.5 | -1.5 | 0 | mm | ○ |  | CMM Máy đo 3D
| 76 | 0.1 | 76 | Diamater Đường kính | Basic dimesion Kích thước cơ bản | 21.1 | -0.25 | 0.25 | mm | □ |  | 2.5D device Máy đo 2.5D
| 78 | 0.001 | 77 | Profile of a surface Biên dạng mặt |  | 1 | -1 | 0 | mm | ● |  | CMM Máy đo 3D
| 77 | 0.001 | 78 | Profile of a surface Biên dạng mặt |  | 1.5 | -1.5 | 0 | mm | ○ |  | CMM Máy đo 3D
| 79 | 0.001 | 79 | Profile of a surface Biên dạng mặt |  | 1 | -1 | 0 | mm | ○ |  | CMM Máy đo 3D
| 82 | 0.1 | 80 | Length Chiều dài | Basic dimesion Kích thước cơ bản | 12 | -0.25 | 0.25 | mm | □ |  | CMM Máy đo 3D
| 83 | 0.1 | 81 | Length Chiều dài | Basic dimesion Kích thước cơ bản | 78 | -0.25 | 0.25 | mm | □ |  | CMM Máy đo 3D
| 84 | 0.1 | 82 | Length Chiều dài | Basic dimesion Kích thước cơ bản | 45.1 | -0.25 | 0.25 | mm | □ |  | CMM Máy đo 3D
| 85 | 0.001 | 83 | Postion Vị trí |  | 0.3 | -0.3 | 0 | mm | □ |  | CMM Máy đo 3D
| 86 | 0.001 | 84 | Flatness Độ phẳng |  | 0.25 | -0.25 | 0 | mm | □ |  | CMM Máy đo 3D
| 87 | 0.1 | 85 | Length Chiều dài | Basic dimesion Kích thước cơ bản | 46.5 | -0.25 | 0.25 | mm | □ |  | CMM Máy đo 3D
| 88 | 0.1 | 86 | Length Chiều dài | Basic dimesion Kích thước cơ bản | 19 | -0.25 | 0.25 | mm | □ |  | 2.5D device Máy đo 2.5D
| 88 | 0.1 | 87 | Angle Góc | Basic dimesion Kích thước cơ bản | 52.4 | -0.5 | 0.5 | Degree | □ |  | CMM Máy đo 3D
| 89 | 0.1 | 88-1 | Length Chiều dài | Basic dimesion Kích thước cơ bản | 4.5 | -0.4 | 0.4 | mm | □ |  | Caliper Thước kẹp
| 89 | 0.1 | 88-2 | Length Chiều dài | Basic dimesion Kích thước cơ bản | 4.5 | -0.4 | 0.4 | mm | □ |  | Caliper Thước kẹp
| 88 | 0.1 | 89-1 | Radius Bán kính | Basic dimesion Kích thước cơ bản | 8 | -0.25 | 0.25 | mm | □ |  | Contour Máy đo biên dạng
| 88 | 0.1 | 89-2 | Radius Bán kính | Basic dimesion Kích thước cơ bản | 8 | -0.25 | 0.25 | mm | □ |  | Contour Máy đo biên dạng
| 90 | 0.001 | 90-1 | Postion Vị trí |  | 1 | -1 | 0 | mm | □ |  | CMM Máy đo 3D
| 90 | 0.001 | 90-2 | Postion Vị trí |  | 1 | -1 | 0 | mm | □ |  | CMM Máy đo 3D
| 92 | 0.1 | 91 | Length Chiều dài | Basic dimesion Kích thước cơ bản | 47.7 | -0.25 | 0.25 | mm | ○ |  | CMM Máy đo 3D
Z
| 93 | 0.001 | 92 | Length Chiều dài |  | 1.5 | -1.5 | 0 | mm | ○ |  | CMM Máy đo 3D
Z
| 19 | 0.1 | 93 | Length Chiều dài | Basic dimesion Kích thước cơ bản | 17 | -0.25 | 0.25 | mm | □ |  | CMM Máy đo 3D
| 19 | 0.1 | 94 | Length Chiều dài | Specified tolerance Dung sai cụ thể | 12 | -0.15 | 0.15 | mm | □ | <qc> | CMM/Caliper Máy đo 3D/Thước kẹp
| 19 | 0.001 | 95 | Postion Vị trí |  | 0.5 | -0.5 | 0 | mm | □ | <qc> | CMM Máy đo 3D
X
| 20 | 0.1 | 96 | Length Chiều dài | Specified tolerance Dung sai cụ thể | 9 | -0.1 | 0.1 | mm | □ | <qc> | CMM/Caliper Máy đo 3D/Thước kẹp
| 21 | 0.001 | 97 | Postion Vị trí |  | 0.5 | -0.5 | 0 | mm | □ | <qc> | CMM Máy đo 3D
Y
| 22 | 0.1 | 98 | Length Chiều dài | Basic dimesion Kích thước cơ bản | 41.4 | -0.25 | 0.25 | mm | □ |  | CMM Máy đo 3D
Y
|  |  | 102 | Length Chiều dài | Basic dimesion Kích thước cơ bản | 23 | -0.25 | 0.25 | mm | □ |  | CMM Máy đo 3D
|  |  | 103 | Length Chiều dài | Basic dimesion Kích thước cơ bản | 28 | -0.25 | 0.25 | mm | □ |  | CMM Máy đo 3D
|  |  | 104-1 | Angle Góc | Specified tolerance Dung sai cụ thể | 45 | -5 | 5 | Degree | □ |  | Contour Máy đo biên dạng
|  |  | 104-2 | Angle Góc | Specified tolerance Dung sai cụ thể | 45 | -5 | 5 | Degree | □ |  | Contour Máy đo biên dạng
| 15 | 0.1 | 105-1 | Length Chiều dài | Specified tolerance Dung sai cụ thể | 1 | 0 | 0.5 | mm | □ |  | Contour Máy đo biên dạng
| 15 | 0.1 | 105-2 | Length Chiều dài | Specified tolerance Dung sai cụ thể | 1 | 0 | 0.5 | mm | □ |  | Contour Máy đo biên dạng
|  |  | 106 | Postion Vị trí |  | 1 | -1 | 0 | mm | □ |  | CMM Máy đo 3D
|  |  | 107-1 | Length Chiều dài | Basic dimesion Kích thước cơ bản | 8 | -0.25 | 0.25 | mm | □ |  | Caliper Thước kẹp
|  |  | 107-2 | Length Chiều dài | Basic dimesion Kích thước cơ bản | 8 | -0.25 | 0.25 | mm | □ |  | Caliper Thước kẹp
|  |  | 108 | Diamater Đường kính | Specified tolerance Dung sai cụ thể | 7 | -0.1 | 0.1 | mm | □ |  | CMM/Caliper Máy đo 3D/Thước kẹp
|  |  | 109 | Postion Vị trí |  | 0.5 | -0.5 | 0 | mm | □ |  | CMM Máy đo 3D
X
Y
|  |  | 110 | Postion Vị trí |  | 0.3 | -0.3 | 0 | mm | □ |  | CMM Máy đo 3D
|  |  | 111 | Perpendicularity Độ vuông góc |  | 0.1 | -0.1 | 0 | mm | □ |  | CMM Máy đo 3D
| 17 | 0.1 | 112 | Diamater Đường kính | Specified tolerance Dung sai cụ thể | 26 | -0.1 | 0.1 | mm | □ | <qc> | CMM/Caliper Máy đo 3D/Thước kẹp
| 19 | 0.001 | 113 | Perpendicularity Độ vuông góc |  | 0.2 | -0.2 | 0 | mm | □ |  | CMM Máy đo 3D
|  |  | 114 | Postion Vị trí |  | 0.5 | -0.5 | 0 | mm | □ | <qc> | CMM Máy đo 3D
X
Y
|  |  | 115 | Diamater Đường kính | Specified tolerance Dung sai cụ thể | 7 | -0.1 | 0.1 | mm | □ |  | CMM/Caliper Máy đo 3D/Thước kẹp
|  |  | 116 | Postion Vị trí |  | 0.5 | -0.5 | 0 | mm | □ |  | CMM Máy đo 3D
X
Y
|  |  | 117 | Postion Vị trí |  | 0.3 | -0.3 | 0 | mm | □ |  | CMM Máy đo 3D
X
Y
|  |  | 118 | Perpendicularity Độ vuông góc |  | 0.1 | -0.1 | 0 | mm | □ |  | CMM Máy đo 3D
| 103 | 0.1 | 119 | Length Chiều dài | Basic dimesion Kích thước cơ bản | 49.55 | -0.25 | 0.25 | mm | □ |  | Caliper Thước kẹp
| 104 | 0.001 | 120 | Postion Vị trí |  | 0.4 | -0.4 | 0 | mm | □ |  | CMM Máy đo 3D
| 105 | 0.1 | 121 | Length Chiều dài | Basic dimesion Kích thước cơ bản | 45.2 | -0.25 | 0.25 | mm | □ |  | CMM Máy đo 3D
Z
| 106 | 0.001 | 122 | Postion Vị trí |  | 1 | -1 | 0 | mm | □ |  | CMM Máy đo 3D
Z
| 107 | 0.1 | 123 | Length Chiều dài | Specified tolerance Dung sai cụ thể | 4.5 | -0.5 | 0.5 | mm | □ |  | Caliper Thước kẹp
| 107 | 0.1 | 124 | Diamater Đường kính | Specified tolerance Dung sai cụ thể | 11 | -0.1 | 0.1 | mm | □ |  | Caliper Thước kẹp
| 108 | 0.1 | 125-1 | Chamferring angle Góc vát | Specified tolerance Dung sai cụ thể | 0.5 | 0 | 0.3 | mm | □ |  | Contour Máy đo biên dạng
| 108 | 0.1 | 125-2 | Chamferring angle Góc vát | General tolerance Dung sai chung | 45 | -0.5 | 0.5 | Degree | □ |  | Contour Máy đo biên dạng
| 112 | 0.001 | 126 | Flatness Độ phẳng |  | 0.1 | -0.1 | 0 | mm | □ | <qc> | CMM Máy đo 3D
| 111 | 0.001 | 127 | Postion Vị trí |  | 0.4 | -0.4 | 0 | mm | □ |  | CMM Máy đo 3D
Z
| 109 | 0.001 | 128-1 | Roughness (Rmax) Độ nhám (Rmax) | Rmax | 15 | -15 | 0 | μm | □ | <qc> | Roughness tester Máy đo độ nhám
| 110 | 0.001 | 128-2 | Roughness (Rz) Độ nhám (Rz) | Rz | 10 | -10 | 0 | μm | □ | <qc> | Roughness tester Máy đo độ nhám
| 113 | 0.1 | 129 | Length Chiều dài | Basic dimesion Kích thước cơ bản | 33 | -0.25 | 0.25 | mm | ○ |  | CMM Máy đo 3D
Z
| 115 | 0.1 | 130 | Diamater Đường kính | Specified tolerance Dung sai cụ thể | 7.9 | 0.34 | 0.46 | mm | □ | <qc> | CMM Máy đo 3D
| 116 | 0.001 | 131 | Postion Vị trí |  | 0.1 | -0.1 | 0 | mm | □ |  | CMM Máy đo 3D
X
Y
| 114 | 0.001 | 132 | Diamater Đường kính | Specified tolerance Dung sai cụ thể | 11.4 | -0.4 | 0 | mm | □ |  | CMM Máy đo 3D
|  |  | 133-1 | Radius Bán kính | Basic dimesion Kích thước cơ bản | 7 | -0.25 | 0.25 | mm | □ |  | CMM Máy đo 3D
|  |  | 133-2 | Radius Bán kính | Basic dimesion Kích thước cơ bản | 7 | -0.25 | 0.25 | mm | □ |  | CMM Máy đo 3D
|  |  | 134 | Diamater Đường kính | General tolerance Dung sai chung | 37.4 | -0.3 | 0.3 | mm | □ |  | CMM Máy đo 3D
|  |  | 135-1 | Diamater Đường kính | Basic dimesion Kích thước cơ bản | 14 | -0.25 | 0.25 | mm | □ |  | CMM Máy đo 3D
|  |  | 135-2 | Diamater Đường kính | Basic dimesion Kích thước cơ bản | 14 | -0.25 | 0.25 | mm | □ |  | CMM Máy đo 3D
| 118 | 0.001 | 136 | Postion Vị trí |  | 0.5 | -0.5 | 0 | mm | □ |  | CMM Máy đo 3D
Z
| 121 | 0.1 | 137 | Length Chiều dài | Specified tolerance Dung sai cụ thể | 12 | -0.7 | 0.7 | mm | ○ |  | CMM Máy đo 3D
| 122 | 0.001 | 138 | Postion Vị trí |  | 0.5 | -0.5 | 0 | mm | □ |  | CMM Máy đo 3D
Z
| 121 | 0.1 | 139 | Length Chiều dài | Basic dimesion Kích thước cơ bản | 12 | -0.25 | 0.25 | mm | ○ |  | Caliper Thước kẹp
| 123 | 0.001 | 140 | Postion Vị trí |  | 1 | -1 | 0 | mm | □ |  | CMM Máy đo 3D
X
| 122 | 0.1 | 141 | Length Chiều dài | Basic dimesion Kích thước cơ bản | 9.5 | -0.25 | 0.25 | mm | □ |  | Caliper Thước kẹp
| 124 | 0.001 | 142 | Postion Vị trí |  | 1 | -1 | 0 | mm | ○ |  | CMM Máy đo 3D
X
| 123 | 0.1 | 143 | Length Chiều dài | Basic dimesion Kích thước cơ bản | 8 | -0.25 | 0.25 | mm | □ |  | CMM Máy đo 3D
| 124 | 0.1 | 144 | Length Chiều dài | Basic dimesion Kích thước cơ bản | 32.8 | -0.25 | 0.25 | mm | ○ |  | CMM Máy đo 3D
Z
| 121 | 0.1 | 145 | Length Chiều dài | Basic dimesion Kích thước cơ bản | 69.9 | -0.25 | 0.25 | mm | ○ |  | CMM Máy đo 3D
Z
| 124 | 0.001 | 146 | Parallelism Độ song song |  | 0.4 | -0.4 | 0 | mm | ○ |  | CMM Máy đo 3D
| 124 | 0.1 | 147 | Length Chiều dài | Specified tolerance Dung sai cụ thể | 7 | -0.5 | 0.5 | mm | ○ |  | Caliper Thước kẹp
| 122 | 0.001 | 148 | Postion Vị trí |  | 0.5 | -0.5 | 0 | mm | □ |  | CMM Máy đo 3D
Z
| 123 | 0.001 | 149 | Flatness Độ phẳng |  | 0.15 | -0.15 | 0 | mm | □ |  | CMM Máy đo 3D
|  | 0.1 | 150 | Radius Bán kính | Basic dimesion Kích thước cơ bản | 8.15 | -0.25 | 0.25 | mm | □ |  | CMM Máy đo 3D
| 125 | 0.001 | 151 | Thread hole Lỗ ren | M6-6H |  |  |  | mm | □ | <qc> | Thread hole gauge Dưỡng ren trong
| 126 | 0.001 | 152 | Postion Vị trí |  | 0.3 | -0.3 | 0 | mm | □ |  | CMM Máy đo 3D
Y
Z
| 300 |  | 153 | Postion Vị trí |  | 0.1 | -0.1 | 0 | mm | □ |  | CMM Máy đo 3D
| 124 | 0.1 | 154 | Length Chiều dài | Basic dimesion Kích thước cơ bản | 45.49 | -0.25 | 0.25 | mm | □ |  | CMM Máy đo 3D
| 125 | 0.001 | 155 | Profile of a surface Biên dạng mặt |  | 1.8 | -1.8 | 0 | mm | ○ |  | CMM Máy đo 3D
| 126 | 0.001 | 156 | Profile of a surface Biên dạng mặt |  | 1.2 | -1.2 | 0 | mm | ○ |  | CMM Máy đo 3D
|  | 0.1 | 157 | Radius Bán kính | Specified tolerance Dung sai cụ thể | 30 | 0 | 0.5 | mm | □ |  | CMM Máy đo 3D
|  | 0.001 | 158 | Concentricity Độ đồng tâm |  | 0.2 | -0.2 | 0 | mm | □ |  | CMM Máy đo 3D
|  |  | 159 | Angle Góc | Basic dimesion Kích thước cơ bản | 46.06 | -0.5 | 0.5 | Degree | □ |  | Roughness tester Máy đo độ nhám
|  |  | 160 | Diamater Đường kính | Basic dimesion Kích thước cơ bản | 56 | -0.25 | 0.25 | mm | □ |  | CMM Máy đo 3D
|  |  | 161 | Flatness Độ phẳng |  | 0.1 | -0.1 | 0 | mm | □ |  | CMM Máy đo 3D
|  |  | 162 | Roughness (Ra) Độ nhám (Ra) |  | 1.6 | -1.6 | 0 | μm | □ |  | Roughness tester Máy đo độ nhám
| 125 | 0.1 | 163 | Angle Góc | Basic dimesion Kích thước cơ bản | 25.86 | -0.5 | 0.5 | Degree | □ |  | CMM Máy đo 3D
| 125 | 0.001 | 164 | Thread hole Lỗ ren | M6-6H |  |  |  | mm | □ | <qc> | Thread hole gauge Dưỡng ren trong
| 126 | 0.001 | 165 | Postion Vị trí |  | 0.8 | -0.8 | 0 | mm | □ |  | CMM Máy đo 3D
X
Y
Z
| 300 |  | 166 | Postion Vị trí |  | 0.3 | -0.3 | 0 | mm | □ |  | CMM Máy đo 3D
| 124 | 0.001 | 167 | Perpendicularity Độ vuông góc |  | 0.1 | -0.1 | 0 | mm | □ |  | CMM Máy đo 3D
| 300 |  | 168 | Length Chiều dài | Basic dimesion Kích thước cơ bản | 38.19 | -0.25 | 0.25 | mm | □ |  | CMM Máy đo 3D
| 92 | 0.01 | 169 | Length Chiều dài | Specified tolerance Dung sai cụ thể | 8.5 | -0.05 | 0.05 | mm | □ |  | Contour Máy đo biên dạng
|  |  | 170 | Runout Độ đảo |  | 0.03 | -0.03 | 0 | mm | □ |  | CMM Máy đo 3D
|  |  | 171 | Profile of a surface Biên dạng mặt |  | 0.035 | -0.035 | 0 | mm | □ |  | CMM Máy đo 3D
|  |  | 172 | Radius Bán kính | Specified tolerance Dung sai cụ thể | 5 | 0 | 1 | mm | □ |  | CMM Máy đo 3D
| 95 | 0.1 | 173 | Diamater Đường kính | Specified tolerance Dung sai cụ thể | 39.5 | -0.1 | 0.1 | mm | □ |  | CMM/Caliper Máy đo 3D/Thước kẹp
| 96 | 0.001 | 174 | Concentricity Độ đồng tâm |  | 0.2 | -0.2 | 0 | mm | □ |  | CMM Máy đo 3D
| 95 | 0.1 | 175 | Diamater Đường kính | Specified tolerance Dung sai cụ thể | 25.4 | 0 | 0.2 | mm | □ |  | CMM/Caliper Máy đo 3D/Thước kẹp
|  |  | 176 | Length Chiều dài | 4(MIN) | 4 | 0 | 4 | mm | □ |  | Contour Máy đo biên dạng
| 93 | 0.1 | 177 | Length Chiều dài | Basic dimesion Kích thước cơ bản | 33 | -0.25 | 0.25 | mm | □ |  | CMM Máy đo 3D
|  |  | 178 | Postion Vị trí |  | 0.15 | -0.15 | 0 | mm | □ |  | CMM Máy đo 3D
X
|  |  | 179 | Length Chiều dài | Specified tolerance Dung sai cụ thể | 1 | -0.1 | 0.1 | mm | □ |  | CMM Máy đo 3D
| 125 | 0.001 | 180 | Roughness (Rz) Độ nhám (Rz) |  | 10 | -10 | 0 | μm | □ |  | Roughness tester Máy đo độ nhám
| 97 | 1 | 181 | Angle Góc | Specified tolerance Dung sai cụ thể | 60 | -2 | 2 | Degree | □ |  | CMM Máy đo 3D
| 126 | 0.01 | 182 | Diamater Đường kính |  | 40 | 0 | 0.025 | mm | □ | <qc> | CMM/Caliper Máy đo 3D/Thước kẹp
| 99 | 0.001 | 183 | Postion Vị trí |  | 0.5 | -0.5 | 0 | mm | □ | <qc> | CMM Máy đo 3D
X
Y
Z
|  |  | 184 | Perpendicularity Độ vuông góc |  | 0.08 | -0.08 | 0 | mm | □ |  | CMM Máy đo 3D
|  |  | 185 | Angle Góc | Basic dimesion Kích thước cơ bản | 60 | -0.5 | 0.5 | Degree | □ |  | CMM Máy đo 3D
| 125 | 0.001 | 186 | Roughness (Rz) Độ nhám (Rz) |  | 10 | -10 | 0 | μm | □ |  | Roughness tester Máy đo độ nhám
| 125 | 0.001 | 187 | Roughness (Rz) Độ nhám (Rz) |  | 16 | -16 | 0 | μm | □ |  | Roughness tester Máy đo độ nhám
| 125 | 0.001 | 188 | Roughness (Rz) Độ nhám (Rz) |  | 16 | -16 | 0 | μm | □ |  | Roughness tester Máy đo độ nhám
|  |  | 189 | Profile of a surface Biên dạng mặt |  | 0.3 | -0.3 | 0 | mm | □ |  | CMM Máy đo 3D
|  |  | 190 | Angle Góc | Basic dimesion Kích thước cơ bản | 128.45 | -0.333 | 0.333 | Degree | □ |  | CMM Máy đo 3D
|  |  | 191 | Profile of a surface Biên dạng mặt |  | 0.4 | -0.4 | 0 | mm | □ |  | CMM Máy đo 3D
|  |  | 192 | Angle Góc | Basic dimesion Kích thước cơ bản | 59.14 | -0.5 | 0.5 | Degree | □ |  | CMM Máy đo 3D
| 126 | 0.001 | 193 | MATERIAL: | BW-S3424 | [6 empty] | Spectrometer
|  |  | 194 | PART FREE FORM BURRS AND SHARP EDGES. | [7 empty] | Visual Ngoại quan
|  |  | 195 | CLEANLINESS ACCORDING TO BWES STANDARD S-3197. | [7 empty] | JOMESHA
|  |  | 196 | SEALING CONDITION: PRESSURE DROP <5Pa/s TO 250Ka±20 OR WITHOUT APP EARANCE OF BUBBLES UNDERWATER FOR 20s MINIUM AT A MINIUM PRESSURE OF 2.5 bar. | [7 empty] | Leakage tester | Leakage tester | Leakage tester
|  |  | 197 | POROSITY ACCORDING TABLE CLASS 2 EXCEPT MAKED AREAS | [7 empty] | Visual Ngoại quan | Visual Ngoại quan | Visual Ngoại quan
|  |  | 198 | DIMENSIONS NOT SPECIFIED ON DRAWING, ACCORDING TO 3D MODEL. | [7 empty] | Visual Ngoại quan | Visual Ngoại quan | Visual Ngoại quan
|  |  | 199 | TOLERANCES NOT INDICATED: | [7 empty] | Visual Ngoại quan | Visual Ngoại quan | Visual Ngoại quan
|  |  | 200 | VALVE HOUSING | 1PC | [6 empty] | Visual Ngoại quan | Visual Ngoại quan | Visual Ngoại quan
|  |  | 201 | SPRING PIN ISO 8752-4x10-N-A/ ASME B18.8.4M TYPE B | 2PCS | [6 empty] | Visual Ngoại quan | Visual Ngoại quan | Visual Ngoại quan
Casting 鑄物
Machining 加工品
Prototype
Mass production
A
Note on H7: phuccan sale: Điền ô này trước để lấy thông tin
Note on F22: qc04: Cắt trực tiếp từ bản vẽ dán vô
Note on E70: VŨ: Tâm lỗ PIN thấp hơn
Note on E77: kpvulcan08: Dung sai lấy theo BV A2012003 version B
Note on E158: Vũ: Đường kính ảo định ra bề rộng mặt sealing
Note on E160: Vũ: Đường kính ảo định ra bề rộng mặt sealing
Note on E167: Vũ: Đường kính ảo định ra bề rộng mặt sealing
Note on D198: kpvulcan03: VERSION D DELETE 99,100,101
Note on M226: kpvulcan08: CMM ĐỔI THÀNH CALIPER
Note on M270: kpvulcan08: CMM ĐỔI THÀNH CALIPER

## Master IR16 D0-240307
All Dimension Inspection Report 檢查基準書兼成績書
|  |  | Information |  | Customer |  | Supplier |  |  |  | Customer 客戶 |  | Judged 判定 |  | Approved 承認
|  |  | Name |  | BWES |  | VULCAN
|  |  | Part Name 品名 |  | HOUSING HOUSING & PINS |  | HOUSING HOUSING & PINS
|  |  | Part No 品番 |  | - |  | A2012004
|  |  | Drawing number |  | E1060059238D0 |  | E1060059238D0
|  |  | Drawing version |  | IR |  | Machining_Drw.ver.(240307)_Circle num.ver.16
|  |  | Drawing Image | [9 empty] | NA | Không áp dụng/ Not applicable
[13 empty] | ∆ | Đang thảo luận/ In Discusion
Mặt đo lường/ Measured surface
[13 empty] | □ | Gia công đến gia công/ Machining to machining
[13 empty] | ○ | Phôi đến gia công/ casting to machining
[13 empty] | ● | Phôi đến phôi/ casting to casting
Phân loại đặc tính/ Classified Char.
[13 empty] | ○ | OTC: Đặc tính dung sai khác/ Other Toleranced Characteristics
[13 empty] | <qc> | Quality Characteristics
[13 empty] | <sc> | Special Characteristics
|  |  | Circle number | Content check 檢查項目 |  | Specification |  |  | Unit | Measured surface | Classified Char. | Tool check | [5 empty] | Judged
OP |  | Tol requirement |  | Characteristic | Symbol on drawing | Nominal | Lower tol | Upper tol
Purpose
| 24 | 0.001 | 1 | Position Vị trí |  | 1 | -1 | 0 | mm | ○ |  | CMM Máy đo 3D | [5 empty] | OK
| 23 | 0.001 | 2 | Length Chiều dài | Basic dimesion Kích thước cơ bản | 24.9 |  |  | mm | ○ |  | CMM Máy đo 3D | [5 empty] | ∆
| 25 | 0.001 | 3 | Length Chiều dài | Basic dimesion Kích thước cơ bản | 23.35 |  |  | mm | ● |  | CMM Máy đo 3D | [5 empty] | ∆
| 26 | 0.001 | 4 | Position Vị trí |  | 1 | -1 | 0 | mm | ○ |  | CMM Máy đo 3D | [5 empty] | OK
| 14 | 0.1 | 5-1-1 | Length Chiều dài | Specified tolerance Dung sai cụ thể | 6.2 | -0.1 | 0.1 | mm | □ |  | CMM/Caliper Máy đo 3D/Thước kẹp | [5 empty] | ∆
|  |  | 5-1-2 | Length Chiều dài | Specified tolerance Dung sai cụ thể | 6.2 | -0.1 | 0.1 | mm | □ |  | CMM/Caliper Máy đo 3D/Thước kẹp | [5 empty] | NG
|  |  | 5-1-3 | Length Chiều dài | Specified tolerance Dung sai cụ thể | 6.2 | -0.1 | 0.1 | mm | □ |  | CMM/Caliper Máy đo 3D/Thước kẹp | [5 empty] | NG
| 14 | 0.1 | 5-2-1 | Chamferring angle Góc vát | General tolerance Dung sai chung | 0.5 | -0.2 | 0.2 | mm | □ |  | Contour Máy đo biên dạng | [5 empty] | ∆
| 27 | 0.1 | 5-2-2 | Chamferring angle Góc vát | General tolerance Dung sai chung | 45 | -0.5 | 0.5 | Degree | □ |  | Contour Máy đo biên dạng | [5 empty] | NG
| 14 | 0.1 | 5-3-1 | Length Chiều dài | Specified tolerance Dung sai cụ thể | 3 | -0.2 | 0.2 | mm | □ |  | Caliper Thước kẹp | [5 empty] | ∆
|  |  | 5-3-2 | Length Chiều dài | Specified tolerance Dung sai cụ thể | 3 | -0.2 | 0.2 | mm | □ |  | Caliper Thước kẹp | [5 empty] | NG
|  |  | 5-3-3 | Length Chiều dài | Specified tolerance Dung sai cụ thể | 3 | -0.2 | 0.2 | mm | □ |  | Caliper Thước kẹp | [5 empty] | NG
| 14 | 0.001 | 5 | Length Chiều dài | Basic dimesion Kích thước cơ bản | 7.32 |  |  | mm | □ |  | CMM Máy đo 3D | [5 empty] | ∆
| 27 | 0.1 | 6 | Radius Bán kính | Specified tolerance Dung sai cụ thể | 7 | 0 | 0.8 | mm | ○ |  | CMM/Contour Máy đo 3D/Máy đo biên dạng | [5 empty] | NG
| 27 | 0.001 | 6-1 Ref | Concentricity Độ đồng tâm |  | 0.5 | -0.5 | 0 | mm | ○ |  | CMM Máy đo 3D | [5 empty] | Δ
| 1 | 0.001 | 7 | Length Chiều dài | Basic dimesion Kích thước cơ bản | 29.52 |  |  | mm | □ |  | CMM Máy đo 3D | [5 empty] | ∆
| 2 | 0.001 | 8 | Length Chiều dài | Basic dimesion Kích thước cơ bản | 13.48 |  |  | mm | □ |  | CMM Máy đo 3D | [5 empty] | ∆
| 3 | 0.001 | 9 | Length Chiều dài | Basic dimesion Kích thước cơ bản | 7.66 |  |  | mm | □ |  | CMM Máy đo 3D | [5 empty] | ∆
| 4 | 0.001 | 10 | Length Chiều dài | Basic dimesion Kích thước cơ bản | 42.15 |  |  | mm | □ |  | CMM Máy đo 3D | [5 empty] | ∆
| 5 | 0.001 | 11 | Length Chiều dài | Basic dimesion Kích thước cơ bản | 5.43 |  |  | mm | □ |  | CMM Máy đo 3D | [5 empty] | ∆
| 6 | 0.001 | 12 | Length Chiều dài | Basic dimesion Kích thước cơ bản | 4 |  |  | mm | □ |  | CMM Máy đo 3D | [5 empty] | ∆
| 8 | 0.001 | 13 | Flatness Độ phẳng |  | 0.1 | -0.1 | 0 | mm | □ | <sc> | CMM Máy đo 3D | [5 empty] | OK
| 7 | 0.001 | 14 | Position Vị trí |  | 0.2 | -0.2 | 0 | mm | □ |  | CMM Máy đo 3D | [5 empty] | OK
| 8 | 0.1 | Min Ref | Profile of a surface Biên dạng mặt |  |  | -0.1 | 0.1 |  |  |  | CMM Máy đo 3D | [5 empty] | OK
| 8 | 0.1 | Max Ref | Profile of a surface Biên dạng mặt |  |  | -0.1 | 0.1 |  |  |  | CMM Máy đo 3D | [5 empty] | OK
| 9 | 0.001 | 15 | Length Chiều dài | Basic dimesion Kích thước cơ bản | 4 |  |  | mm | □ |  | CMM Máy đo 3D | [5 empty] | ∆
| 11 | 0.001 | 16 | Flatness Độ phẳng |  | 0.1 | -0.1 | 0 | mm | □ | <sc> | CMM Máy đo 3D | [5 empty] | OK
| 10 | 0.001 | 17 | Position Vị trí |  | 0.2 | -0.2 | 0 | mm | □ |  | CMM Máy đo 3D | [5 empty] | OK
| 8 | 0.1 | Min Ref | Profile of a surface Biên dạng mặt |  |  | -0.1 | 0.1 |  |  |  | CMM Máy đo 3D | [5 empty] | OK
| 8 | 0.1 | Max Ref | Profile of a surface Biên dạng mặt |  |  | -0.1 | 0.1 |  |  |  | CMM Máy đo 3D | [5 empty] | OK
| 12 | 0.1 | 17-1-1 | Radius Bán kính | Specified tolerance Dung sai cụ thể | 4.25 | -0.25 | 0.25 | mm | □ |  | CMM Máy đo 3D | [5 empty] | NG
| 13 | 0.1 | 17-1-2 | Radius Bán kính | Specified tolerance Dung sai cụ thể | 4.25 | -0.25 | 0.25 | mm | □ |  | CMM Máy đo 3D | [5 empty] | NG
| 12 | 0.001 | 17-2-1 | Position Vị trí |  | 0.2 | -0.2 | 0 | mm | □ |  | CMM Máy đo 3D | [5 empty] | OK
|  |  | (X) | X-Original | Basic dimesion Kích thước cơ bản | 23.4387 |  |  | mm | □ |  | CMM Máy đo 3D | [5 empty] | Δ
|  |  | (Y) | Y-Original | Basic dimesion Kích thước cơ bản | -18.3639 |  |  | mm | □ |  | CMM Máy đo 3D | [5 empty] | Δ
| 13 | 0.001 | 17-2-2 | Position Vị trí |  | 0.2 | -0.2 | 0 | mm | □ |  | CMM Máy đo 3D | [5 empty] | OK
|  |  | (X) | X-Original | Basic dimesion Kích thước cơ bản | 6.6379 |  |  | mm | □ |  | CMM Máy đo 3D | [5 empty] | Δ
|  |  | (Y) | Y-Original | Basic dimesion Kích thước cơ bản | -29.0266 |  |  | mm | □ |  | CMM Máy đo 3D | [5 empty] | Δ
| 12 | 0.1 | 17-1-1 | Radius Bán kính | Specified tolerance Dung sai cụ thể | 4.3 | -0.25 | 0.25 | mm | □ |  | CMM Máy đo 3D | [5 empty] | NG
| 13 | 0.1 | 17-1-2 | Radius Bán kính | Specified tolerance Dung sai cụ thể | 4.3 | -0.25 | 0.25 | mm | □ |  | CMM Máy đo 3D | [5 empty] | NG
|  |  | 17-2-1 | Position Vị trí |  | 0.2 | -0.2 | 0 | mm | □ |  | CMM Máy đo 3D | [5 empty] | OK
|  |  | (X) | X-Offset 0.5 | Basic dimesion Kích thước cơ bản | 23.8222 |  |  | mm | □ |  | CMM Máy đo 3D | [5 empty] | Δ
|  |  | (Y) | Y-Offset 0.5 | Basic dimesion Kích thước cơ bản | -18.7242 |  |  | mm | □ |  | CMM Máy đo 3D | [5 empty] | Δ
|  |  | 17-2-2 | Position Vị trí |  | 0.2 | -0.2 | 0 | mm | □ |  | CMM Máy đo 3D | [5 empty] | OK
|  |  | (X) | X-Offset 0.5 | Basic dimesion Kích thước cơ bản | 6.7991 |  |  | mm | □ |  | CMM Máy đo 3D | [5 empty] | Δ
|  |  | (Y) | Y-Offset 0.5 | Basic dimesion Kích thước cơ bản | -29.5273 |  |  | mm | □ |  | CMM Máy đo 3D | [5 empty] | Δ
| 12 | 0.001 | 18 | Angle Góc | Basic dimesion Kích thước cơ bản | 77.6 |  |  | Degree | □ |  | CMM Máy đo 3D | [5 empty] | ∆
| 13 | 0.001 | 19 | Angle Góc | Basic dimesion Kích thước cơ bản | 37.6 |  |  | Degree | □ |  | CMM Máy đo 3D | [5 empty] | ∆
| 27 | 0.001 | 20 | Length Chiều dài | Basic dimesion Kích thước cơ bản | 100 |  |  | mm | □ |  | CMM Máy đo 3D | [5 empty] | ∆
| 28 | 0.001 | 21 | Thread hole Lỗ ren | M6-6H |  |  |  | mm | □ |  | Thread hole gauge Dưỡng ren trong | [5 empty] | OK
| 29 | 0.001 | 22 | Position Vị trí |  | 0.5 | -0.5 | 0 | mm | □ |  | CMM Máy đo 3D | [5 empty] | OK | M
| 30 | 0.001 | 23 | Position Vị trí |  | 0.3 | -0.3 | 0 | mm | □ |  | CMM Máy đo 3D | [5 empty] | OK | M
| 46 | 1 | 23-1 | Depth Độ sâu |  | 13.5 | 0 | 13.5 | mm | □ |  | Caliper Thước kẹp | [5 empty] | NG
| 47 | 0.001 | 23-2 | Depth Độ sâu |  | 16.5 | -16.5 | 0 | mm | □ |  | Caliper Thước kẹp | [5 empty] | OK
| 48 | 0.1 | 23-3-1 | Chamferring angle Góc vát | Specified tolerance Dung sai cụ thể | 0.5 | 0 | 0.3 | mm | □ |  | Contour Máy đo biên dạng | [5 empty] | NG
| 49 | 1 | 23-3-2 | Chamferring angle Góc vát | Specified tolerance Dung sai cụ thể | 45 | -2 | 2 | Degree | □ |  | Contour Máy đo biên dạng | [5 empty] | NG
| 31 | 0.001 | 24 | Length Chiều dài | Basic dimesion Kích thước cơ bản | 24.8 |  |  | mm | □ |  | CMM Máy đo 3D | [5 empty] | ∆
| 32 | 0.001 | 25-1 | Roughness (Rmax) Độ nhám (Rmax) | Rmax | 15 | -15 | 0 | μm | □ | <qc> | Roughness tester Máy đo độ nhám | [5 empty] | OK
| 32 | 0.001 | 25-2 | Roughness (Rz) Độ nhám (Rz) | Rz | 10 | -10 | 0 | μm | □ | <qc> | Roughness tester Máy đo độ nhám | [5 empty] | OK
| 33 | 0.001 | 26 | Length Chiều dài | Basic dimesion Kích thước cơ bản | 30.41 |  |  | mm | □ |  | CMM Máy đo 3D | [5 empty] | ∆
| 34 | 0.001 | 27 | Length Chiều dài | Basic dimesion Kích thước cơ bản | 31.6 |  |  | mm | □ |  | CMM Máy đo 3D | [5 empty] | ∆
| 35 | 0.001 | 28 | Length Chiều dài | Basic dimesion Kích thước cơ bản | 0.3 |  |  | mm | □ |  | CMM Máy đo 3D | [5 empty] | ∆
| 36 | 0.001 | 29 | Flatness Độ phẳng |  | 0.1 | -0.1 | 0 | mm | □ | <qc> | CMM Máy đo 3D | [5 empty] | OK
| 37 | 0.001 | 30 | Length Chiều dài | Basic dimesion Kích thước cơ bản | 17 |  |  | mm | □ |  | CMM Máy đo 3D | [5 empty] | ∆
| 38 | 0.1 | 31 | Diamater Đường kính | Specified tolerance Dung sai cụ thể | 8 | 0 | 0.2 | mm | □ |  | CMM/Caliper Máy đo 3D/Thước kẹp | [5 empty] | NG
| 39 | 0.001 | 32 | Position Vị trí |  | 0.5 | -0.5 | 0 | mm | □ |  | CMM Máy đo 3D | [5 empty] | OK | M
| 40 | 0.01 | 33 | Diamater Đường kính |  | 13 | 0 | 0.043 | mm | □ | <qc> | CMM/Caliper Máy đo 3D/Thước kẹp | [5 empty] | NG
| 41 | 0.001 | 34 | Position Vị trí |  | 0.5 | -0.5 | 0 | mm | □ |  | CMM Máy đo 3D | [5 empty] | OK | M
| 42 | 0.001 | 35 | Perpendicularity Độ vuông góc |  | 0.02 | -0.02 | 0 | mm | □ |  | CMM Máy đo 3D | [5 empty] | OK | M
| 43 | 0.001 | 36-1 | Thread hole Lỗ ren |  |  |  |  | mm | □ |  | Thread hole gauge Dưỡng ren trong | [5 empty] | OK
| 43 | 0.001 | 36-2 | Thread hole Lỗ ren |  |  |  |  | mm | □ |  | Thread hole gauge Dưỡng ren trong | [5 empty] | OK
| 44 | 0.001 | 37-1 | Position Vị trí |  | 0.5 | -0.5 | 0 | mm | □ |  | CMM Máy đo 3D | [5 empty] | OK | M
| 44 | 0.001 | 37-2 | Position Vị trí |  | 0.5 | -0.5 | 0 | mm | □ |  | CMM Máy đo 3D | [5 empty] | OK | M
| 45 | 0.001 | 38-1 | Position Vị trí |  | 0.3 | -0.3 | 0 | mm | □ |  | CMM Máy đo 3D | [5 empty] | OK | M
| 45 | 0.001 | 38-2 | Position Vị trí |  | 0.3 | -0.3 | 0 | mm | □ |  | CMM Máy đo 3D | [5 empty] | OK | M
| 46 | 1 | 39-1 | Depth Độ sâu |  | 13.5 | 0 | 13.5 | mm | □ |  | Caliper Thước kẹp | [5 empty] | NG
| 46 | 1 | 39-2 | Depth Độ sâu |  | 13.5 | 0 | 13.5 | mm | □ |  | Caliper Thước kẹp | [5 empty] | NG
| 47 | 0.001 | 40-1 | Depth Độ sâu |  | 16.5 | -16.5 | 0 | mm | □ |  | Caliper Thước kẹp | [5 empty] | OK
| 47 | 0.001 | 40-2 | Depth Độ sâu |  | 16.5 | -16.5 | 0 | mm | □ |  | Caliper Thước kẹp | [5 empty] | OK
| 48 | 0.1 | 41-1-1 | Chamferring angle Góc vát | Specified tolerance Dung sai cụ thể | 0.5 | 0 | 0.3 | mm | □ |  | Contour Máy đo biên dạng | [5 empty] | NG
| 49 | 1 | 41-1-2 | Chamferring angle Góc vát | Specified tolerance Dung sai cụ thể | 45 | -2 | 2 | Degree | □ |  | Contour Máy đo biên dạng | [5 empty] | NG
| 50 | 0.1 | 41-2-1 | Chamferring angle Góc vát | Specified tolerance Dung sai cụ thể | 0.5 | 0 | 0.3 | mm | □ |  | Contour Máy đo biên dạng | [5 empty] | NG
| 51 | 1 | 41-2-2 | Chamferring angle Góc vát | Specified tolerance Dung sai cụ thể | 45 | -2 | 2 | Degree | □ |  | Contour Máy đo biên dạng | [5 empty] | NG
| 52 | 0.001 | 42 | Length Chiều dài | Basic dimesion Kích thước cơ bản | 30.2 |  |  | mm | □ |  | CMM Máy đo 3D | [5 empty] | ∆
| 49 | 0.001 | 43 | Diamater Đường kính | Basic dimesion Kích thước cơ bản | 27 |  |  | mm | □ |  | CMM Máy đo 3D | [5 empty] | ∆
| 50 | 0.001 | 44 | Flatness Độ phẳng |  | 0.1 | -0.1 | 0 | mm | □ |  | CMM Máy đo 3D | [5 empty] | OK
| 51 | 0.001 | 45 | Diamater Đường kính | Basic dimesion Kích thước cơ bản | 36 |  |  | mm | □ |  | 2.5D device Máy đo 2.5D | [5 empty] | ∆
| 52 | 0.001 | 46-1 | Roughness (Rmax) Độ nhám (Rmax) | Rmax | 15 | -15 | 0 | μm | □ |  | Roughness tester Máy đo độ nhám | [5 empty] | OK
| 52 | 0.001 | 46-2 | Roughness (Rz) Độ nhám (Rz) | Rz | 10 | -10 | 0 | μm | □ |  | Roughness tester Máy đo độ nhám | [5 empty] | OK
| 52 | 0.001 | 47 | Profile of a line Biên dạng đường |  | 1.2 | -1.2 | 0 | mm | □ |  | CMM Máy đo 3D | [5 empty] | OK
| 52 | 0.001 | 48 | Profile of a line Biên dạng đường |  | 1.8 | -1.8 | 0 | mm | □ |  | CMM Máy đo 3D | [5 empty] | OK
| 54 | 0.001 | 49 | Length Chiều dài | Basic dimesion Kích thước cơ bản | 44 |  |  | mm | ○ |  | CMM Máy đo 3D | [5 empty] | ∆
| 55 | 0.001 | 50 | Length Chiều dài | Basic dimesion Kích thước cơ bản | 38.8 |  |  | mm | ○ |  | CMM Máy đo 3D | [5 empty] | ∆
| 58 | 0.001 | 51 | Length Chiều dài | Basic dimesion Kích thước cơ bản | 17.1 |  |  | mm | ○ |  | CMM Máy đo 3D | [5 empty] | ∆
| 59 | 0.001 | 52 | Length Chiều dài | Basic dimesion Kích thước cơ bản | 11 |  |  | mm | ○ |  | CMM Máy đo 3D | [5 empty] | ∆
| 56 | 0.001 | 53 | Length Chiều dài | Basic dimesion Kích thước cơ bản | 38.8 |  |  | mm | ○ |  | CMM Máy đo 3D | [5 empty] | ∆
| 57 | 0.001 | 54 | Length Chiều dài | Basic dimesion Kích thước cơ bản | 36.3 |  |  | mm | ○ |  | CMM Máy đo 3D | [5 empty] | ∆
| 57 | 0.001 | 55 | Length Chiều dài | Basic dimesion Kích thước cơ bản | 10.4 |  |  | mm | ○ |  | CMM Máy đo 3D | [5 empty] | ∆
| 60 | 0.001 | 56-1 | Thread hole Lỗ ren | M6-6H |  |  |  | mm | □ |  | Thread hole gauge Dưỡng ren trong | [5 empty] | OK
| 60 | 0.001 | 56-2 | Thread hole Lỗ ren | M6-6H |  |  |  | mm | □ |  | Thread hole gauge Dưỡng ren trong | [5 empty] | OK
| 60 | 0.001 | 56-3 | Thread hole Lỗ ren | M6-6H |  |  |  | mm | □ |  | Thread hole gauge Dưỡng ren trong | [5 empty] | OK
| 60 | 0.001 | 56-4 | Thread hole Lỗ ren | M6-6H |  |  |  | mm | □ |  | Thread hole gauge Dưỡng ren trong | [5 empty] | OK
| 60 | 0.001 | 56-5 | Thread hole Lỗ ren | M6-6H |  |  |  | mm | □ |  | Thread hole gauge Dưỡng ren trong | [5 empty] | OK
| 61 | 0.001 | 57-1 | Position Vị trí |  | 0.3 | -0.3 | 0 | mm | □ |  | CMM Máy đo 3D | [5 empty] | OK | M
| 61 | 0.001 | 57-2 | Position Vị trí |  | 0.3 | -0.3 | 0 | mm | □ |  | CMM Máy đo 3D | [5 empty] | OK | M
| 61 | 0.001 | 57-3 | Position Vị trí |  | 0.3 | -0.3 | 0 | mm | □ |  | CMM Máy đo 3D | [5 empty] | OK | M
| 61 | 0.001 | 57-4 | Position Vị trí |  | 0.3 | -0.3 | 0 | mm | □ |  | CMM Máy đo 3D | [5 empty] | OK | M
| 61 | 0.001 | 57-5 | Position Vị trí |  | 0.3 | -0.3 | 0 | mm | □ |  | CMM Máy đo 3D | [5 empty] | OK | M
| 61 | 0.001 | 58-1 | Perpendicularity Độ vuông góc |  | 0.2 | -0.2 | 0 | mm | □ |  | CMM Máy đo 3D | [5 empty] | OK | M
| 61 | 0.001 | 58-2 | Perpendicularity Độ vuông góc |  | 0.2 | -0.2 | 0 | mm | □ |  | CMM Máy đo 3D | [5 empty] | OK | M
| 61 | 0.001 | 58-3 | Perpendicularity Độ vuông góc |  | 0.2 | -0.2 | 0 | mm | □ |  | CMM Máy đo 3D | [5 empty] | OK | M
| 61 | 0.001 | 58-4 | Perpendicularity Độ vuông góc |  | 0.2 | -0.2 | 0 | mm | □ |  | CMM Máy đo 3D | [5 empty] | OK | M
| 61 | 0.001 | 58-5 | Perpendicularity Độ vuông góc |  | 0.2 | -0.2 | 0 | mm | □ |  | CMM Máy đo 3D | [5 empty] | OK | M
| 14 | 0.1 | 58-1-1 | Chamferring angle Góc vát | Specified tolerance Dung sai cụ thể | 0.5 | 0 | 0.3 | mm | □ |  | Contour Máy đo biên dạng | [5 empty] | ∆
| 27 | 1 | 58-1-2 | Chamferring angle Góc vát | Specified tolerance Dung sai cụ thể | 45 | -2 | 2 | Degree | □ |  | Contour Máy đo biên dạng | [5 empty] | NG
| 61 | 0.001 | 59 | Length Chiều dài | Basic dimesion Kích thước cơ bản | 57 |  |  | mm | ○ |  | CMM Máy đo 3D | [5 empty] | ∆
| 62 | 0.001 | 60 | Length Chiều dài | Basic dimesion Kích thước cơ bản | 0.75 |  |  | mm | ○ |  | Contour Máy đo biên dạng | [5 empty] | ∆
| 61 | 0.001 | 61 | Length Chiều dài | Basic dimesion Kích thước cơ bản | 36.2 |  |  | mm | ○ |  | CMM Máy đo 3D | [5 empty] | ∆
| 61 | 0.001 | 62 | Length Chiều dài | Basic dimesion Kích thước cơ bản | 23 |  |  | mm | ○ |  | CMM Máy đo 3D | [5 empty] | ∆
| 63 | 0.1 | 63-1 | Diamater Đường kính | Specified tolerance Dung sai cụ thể | 4 | 0 | 0.12 | mm | □ |  | CMM/Caliper Máy đo 3D/Thước kẹp | [5 empty] | NG
| 63 | 0.1 | 63-2 | Diamater Đường kính | Specified tolerance Dung sai cụ thể | 4 | 0 | 0.12 | mm | □ |  | CMM/Caliper Máy đo 3D/Thước kẹp | [5 empty] | NG
| 64 | 0.001 | 64-1 | Position Vị trí |  | 0.1 | -0.1 | 0 | mm | □ |  | CMM Máy đo 3D | [5 empty] | OK | M
| 64 | 0.001 | 64-2 | Position Vị trí |  | 0.1 | -0.1 | 0 | mm | □ |  | CMM Máy đo 3D | [5 empty] | OK | M
| 65 | 0.001 | 65 | Length Chiều dài | Basic dimesion Kích thước cơ bản | 65 |  |  | mm | ○ |  | CMM Máy đo 3D | [5 empty] | ∆
| 66 | 0.001 | 66 | Length Chiều dài | Basic dimesion Kích thước cơ bản | 49.7 |  |  | mm | ○ |  | CMM Máy đo 3D | [5 empty] | ∆
| 67 | 0.001 | 67 | Length Chiều dài | Basic dimesion Kích thước cơ bản | 5.55 |  |  | mm | ○ |  | Caliper Thước kẹp | [5 empty] | ∆
| 68 | 0.001 | 68 | Length Chiều dài | Basic dimesion Kích thước cơ bản | 22 |  |  | mm | ○ |  | CMM Máy đo 3D | [5 empty] | ∆
| 69 | 0.001 | 69 | Diamater Đường kính | Basic dimesion Kích thước cơ bản | 29.6 |  |  | mm | □ |  | CMM Máy đo 3D | [5 empty] | ∆
| 70 | 0.001 | 70 | Diamater Đường kính | Basic dimesion Kích thước cơ bản | 19.6 |  |  | mm | ● |  | CMM/Caliper Máy đo 3D/Thước kẹp | [5 empty] | ∆
| 71 | 0.001 | 71 | Length Chiều dài | Basic dimesion Kích thước cơ bản | 41.7 |  |  | mm | ○ |  | CMM Máy đo 3D | [5 empty] | ∆
| 72 | 0.001 | 72 | Length Chiều dài | Basic dimesion Kích thước cơ bản | 14.5 |  |  | mm | ○ |  | CMM Máy đo 3D | [5 empty] | ∆
| 73 | 0.001 | 73 | Length Chiều dài | Basic dimesion Kích thước cơ bản | 42 |  |  | mm | ○ |  | CMM Máy đo 3D | [5 empty] | ∆
| 75 | 0.001 | 74 | Profile of a surface Biên dạng mặt |  | 1.5 | -1.5 | 0 | mm | ● |  | CMM Máy đo 3D | [5 empty] | OK
| 74 | 0.001 | 75 | Profile of a surface Biên dạng mặt |  | 2 | -2 | 0 | mm | ○ |  | CMM Máy đo 3D | [5 empty] | OK
| 76 | 0.001 | 76 | Diamater Đường kính | Basic dimesion Kích thước cơ bản | 21.1 |  |  | mm | □ |  | 2.5D device Máy đo 2.5D | [5 empty] | ∆
| 78 | 0.001 | 77 | Profile of a surface Biên dạng mặt |  | 1.5 | -1.5 | 0 | mm | ● |  | CMM Máy đo 3D | [5 empty] | OK
| 77 | 0.001 | 78 | Profile of a surface Biên dạng mặt |  | 2 | -2 | 0 | mm | ○ |  | CMM Máy đo 3D | [5 empty] | OK
| 79 | 0.001 | 79 | Profile of a surface Biên dạng mặt |  | 1.5 | -1.5 | 0 | mm | ○ |  | CMM Máy đo 3D | [5 empty] | OK
| 82 | 0.001 | 80 | Length Chiều dài | Basic dimesion Kích thước cơ bản | 12 |  |  | mm | □ |  | CMM Máy đo 3D | [5 empty] | ∆
| 83 | 0.001 | 80-1 | Thread hole Lỗ ren | M6-6H |  |  |  | mm | □ |  | Thread plug gauge Dưỡng ren ngoài | [5 empty] | ∆
| 84 | 0.001 | 80-2 | Position Vị trí |  | 0.3 | -0.3 | 0 | mm | □ |  | CMM Máy đo 3D | [5 empty] | ∆
| 82 | 0.001 | 80-3 | Perpendicularity Độ vuông góc |  | 0.2 | -0.2 | 0 | mm | □ |  | CMM Máy đo 3D | [5 empty] | ∆
| 46 | 1 | 80-4 | Depth Độ sâu |  | 12 | 0 | 12 | mm | □ |  | Caliper Thước kẹp | [5 empty] | NG
| 47 | 0.001 | 80-5 | Depth Độ sâu |  | 15 | -15 | 0 | mm | □ |  | Caliper Thước kẹp | [5 empty] | OK
| 48 | 0.1 | 80-6-1 | Chamferring angle Góc vát | Specified tolerance Dung sai cụ thể | 0.5 | 0 | 0.3 | mm | □ |  | Contour Máy đo biên dạng | [5 empty] | NG
| 49 | 1 | 80-6-2 | Chamferring angle Góc vát | Specified tolerance Dung sai cụ thể | 45 | -2 | 2 | Degree | □ |  | Contour Máy đo biên dạng | [5 empty] | NG
| 83 | 0.001 | 81 | Length Chiều dài | Basic dimesion Kích thước cơ bản | 78 |  |  | mm | □ |  | CMM Máy đo 3D | [5 empty] | ∆
| 84 | 0.001 | 82 | Length Chiều dài | Basic dimesion Kích thước cơ bản | 45.1 |  |  | mm | □ |  | CMM Máy đo 3D | [5 empty] | ∆
| 85 | 0.001 | 83 | Position Vị trí |  | 0.3 | -0.3 | 0 | mm | □ |  | CMM Máy đo 3D | [5 empty] | OK
| 86 | 0.001 | 84 | Flatness Độ phẳng |  | 0.25 | -0.25 | 0 | mm | □ |  | CMM Máy đo 3D | [5 empty] | OK
| 87 | 0.001 | 85 | Length Chiều dài | Basic dimesion Kích thước cơ bản | 46.5 |  |  | mm | □ |  | CMM Máy đo 3D | [5 empty] | ∆
| 88 | 0.001 | 86 | Length Chiều dài | Basic dimesion Kích thước cơ bản | 19 |  |  | mm | □ |  | 2.5D device Máy đo 2.5D | [5 empty] | ∆
| 88 | 0.001 | 87 | Angle Góc | Basic dimesion Kích thước cơ bản | 52.4 |  |  | Degree | □ |  | CMM Máy đo 3D | [5 empty] | ∆
| 89 | 0.001 | 88-1 | Length Chiều dài | Basic dimesion Kích thước cơ bản | 4.5 |  |  | mm | □ |  | Caliper Thước kẹp | [5 empty] | ∆
| 89 | 0.001 | 88-2 | Length Chiều dài | Basic dimesion Kích thước cơ bản | 4.5 |  |  | mm | □ |  | Caliper Thước kẹp | [5 empty] | ∆
| 88 | 0.001 | 89-1 | Radius Bán kính | Basic dimesion Kích thước cơ bản | 8 |  |  | mm | □ |  | Contour Máy đo biên dạng | [5 empty] | ∆
| 88 | 0.001 | 89-2 | Radius Bán kính | Basic dimesion Kích thước cơ bản | 8 |  |  | mm | □ |  | Contour Máy đo biên dạng | [5 empty] | ∆
| 90 | 0.001 | 90-1 | Position Vị trí |  | 1 | -1 | 0 | mm | □ |  | CMM Máy đo 3D | [5 empty] | OK
| 90 | 0.001 | 90-2 | Position Vị trí |  | 1 | -1 | 0 | mm | □ |  | CMM Máy đo 3D | [5 empty] | OK
| 19 | 0.001 | 93 | Length Chiều dài | Basic dimesion Kích thước cơ bản | 17 |  |  | mm | □ |  | CMM Máy đo 3D | [5 empty] | ∆
| 19 | 0.1 | 94 | Length Chiều dài | Specified tolerance Dung sai cụ thể | 12 | -0.15 | 0.15 | mm | □ | <sc> | CMM/Caliper Máy đo 3D/Thước kẹp | [5 empty] | NG
| 19 | 0.001 | 95 | Position Vị trí |  | 0.5 | -0.5 | 0 | mm | □ | <sc> | CMM Máy đo 3D | [5 empty] | OK | M
| 20 | 0.1 | 96 | Length Chiều dài | Specified tolerance Dung sai cụ thể | 9 | -0.1 | 0.1 | mm | □ | <sc> | CMM/Caliper Máy đo 3D/Thước kẹp | [5 empty] | NG
| 21 | 0.001 | 97 | Position Vị trí |  | 0.5 | -0.5 | 0 | mm | □ | <sc> | CMM Máy đo 3D | [5 empty] | OK | M
| 22 | 0.001 | 98 | Length Chiều dài | Basic dimesion Kích thước cơ bản | 41.4 |  |  | mm | □ |  | CMM Máy đo 3D | [5 empty] | ∆
|  |  | 102 | Length Chiều dài | Basic dimesion Kích thước cơ bản | 23 |  |  | mm | □ |  | CMM Máy đo 3D | [5 empty] | ∆
|  |  | 103 | Length Chiều dài | Basic dimesion Kích thước cơ bản | 28 |  |  | mm | □ |  | CMM Máy đo 3D | [5 empty] | ∆
|  |  | 104-1 | Angle Góc | Specified tolerance Dung sai cụ thể | 45 | -5 | 5 | Degree | □ |  | Contour Máy đo biên dạng | [5 empty] | NG
|  |  | 104-2 | Angle Góc | Specified tolerance Dung sai cụ thể | 45 | -5 | 5 | Degree | □ |  | Contour Máy đo biên dạng | [5 empty] | NG
| 15 | 0.1 | 105-1 | Length Chiều dài | Specified tolerance Dung sai cụ thể | 1 | 0 | 0.5 | mm | □ |  | Contour Máy đo biên dạng | [5 empty] | NG
| 15 | 0.1 | 105-2 | Length Chiều dài | Specified tolerance Dung sai cụ thể | 1 | 0 | 0.5 | mm | □ |  | Contour Máy đo biên dạng | [5 empty] | NG
|  |  | 106-1 | Position Vị trí |  | 1 | -1 | 0 | mm | □ |  | CMM Máy đo 3D | [5 empty] | OK
|  |  | 106-2 | Position Vị trí |  | 1 | -1 | 0 | mm | □ |  | CMM Máy đo 3D | [5 empty] | OK
|  |  | 107-1 | Length Chiều dài | Basic dimesion Kích thước cơ bản | 8 |  |  | mm | □ |  | Caliper Thước kẹp | [5 empty] | ∆
|  |  | 107-2 | Length Chiều dài | Basic dimesion Kích thước cơ bản | 8 |  |  | mm | □ |  | Caliper Thước kẹp | [5 empty] | ∆
|  |  | 108 | Diamater Đường kính | Specified tolerance Dung sai cụ thể | 7 | -0.1 | 0.1 | mm | □ |  | CMM/Caliper Máy đo 3D/Thước kẹp | [5 empty] | NG
|  |  | 109 | Position Vị trí |  | 0.5 | -0.5 | 0 | mm | □ |  | CMM Máy đo 3D | [5 empty] | OK | M
|  |  | 110 | Position Vị trí |  | 0.3 | -0.3 | 0 | mm | □ |  | CMM Máy đo 3D | [5 empty] | OK | M
|  |  | 111 | Perpendicularity Độ vuông góc |  | 0.1 | -0.1 | 0 | mm | □ |  | CMM Máy đo 3D | [5 empty] | OK | M
| 17 | 0.1 | 112-1 | Diamater (Average) Đường kính | Specified tolerance Dung sai cụ thể | 26 | -0.1 | 0.1 | mm | □ | <qc> | CMM/Caliper Máy đo 3D/Thước kẹp | [5 empty] | NG
| 17 | 0.1 | 112-2 | Diamater (Min) Đường kính | Specified tolerance Dung sai cụ thể | 26 | -0.1 | 0.1 | mm | □ | <qc> | CMM/Caliper Máy đo 3D/Thước kẹp | [5 empty] | NG
| 17 | 0.1 | 112-3 | Diamater (Max) Đường kính | Specified tolerance Dung sai cụ thể | 26 | -0.1 | 0.1 | mm | □ | <qc> | CMM/Caliper Máy đo 3D/Thước kẹp | [5 empty] | NG
| 19 | 0.001 | 113 | Perpendicularity Độ vuông góc |  | 0.2 | -0.2 | 0 | mm | □ | <qc> | CMM Máy đo 3D | [5 empty] | OK | M
|  |  | 114 | Position Vị trí |  | 0.5 | -0.5 | 0 | mm | □ | <qc> | CMM Máy đo 3D | [5 empty] | OK | M
|  |  | 115 | Diamater Đường kính | Specified tolerance Dung sai cụ thể | 7 | -0.1 | 0.1 | mm | □ |  | CMM/Caliper Máy đo 3D/Thước kẹp | [5 empty] | NG
|  |  | 116 | Position Vị trí |  | 0.5 | -0.5 | 0 | mm | □ |  | CMM Máy đo 3D | [5 empty] | OK | M
|  |  | 117 | Position Vị trí |  | 0.3 | -0.3 | 0 | mm | □ |  | CMM Máy đo 3D | [5 empty] | OK | M
|  |  | 118 | Perpendicularity Độ vuông góc |  | 0.1 | -0.1 | 0 | mm | □ |  | CMM Máy đo 3D | [5 empty] | OK | M
3 | 103 | 0.001 | 119 | Length Chiều dài | Basic dimesion Kích thước cơ bản | 49.55 |  |  | mm | □ |  | Caliper Thước kẹp | [5 empty] | ∆
| 104 | 0.001 | 120 | Position Vị trí |  | 0.4 | -0.4 | 0 | mm | □ |  | CMM Máy đo 3D | [5 empty] | OK
| 105 | 0.001 | 121 | Length Chiều dài | Basic dimesion Kích thước cơ bản | 45.2 |  |  | mm | □ |  | CMM Máy đo 3D | [5 empty] | ∆
| 106 | 0.001 | 122 | Position Vị trí |  | 1 | -1 | 0 | mm | □ |  | CMM Máy đo 3D | [5 empty] | OK
| 107 | 0.1 | 123 | Length Chiều dài | Specified tolerance Dung sai cụ thể | 4.5 | -0.5 | 0.5 | mm | □ |  | Caliper Thước kẹp | [5 empty] | NG
| 107 | 0.1 | 124-1 | Diamater Đường kính | Specified tolerance Dung sai cụ thể | 11 | 0.3 | 0.5 | mm | □ |  | Caliper Thước kẹp | [5 empty] | NG
| 107 | 0.1 | 124-2 | Diamater Đường kính | Specified tolerance Dung sai cụ thể | 11 | 0.3 | 0.5 | mm | □ |  | Caliper Thước kẹp | [5 empty] | NG
| 108 | 0.1 | 125-1 | Chamferring angle Góc vát | Specified tolerance Dung sai cụ thể | 0.5 | 0 | 0.3 | mm | □ |  | Contour Máy đo biên dạng | [5 empty] | NG
| 108 | 0.1 | 125-2 | Chamferring angle Góc vát | General tolerance Dung sai chung | 45 | -0.5 | 0.5 | Degree | □ |  | Contour Máy đo biên dạng | [5 empty] | NG
| 112 | 0.001 | 126 | Flatness Độ phẳng |  | 0.1 | -0.1 | 0 | mm | □ | <qc> | CMM Máy đo 3D | [5 empty] | OK
| 111 | 0.001 | 127 | Position Vị trí |  | 0.4 | -0.4 | 0 | mm | □ |  | CMM Máy đo 3D | [5 empty] | OK
| 109 | 0.001 | 128-1 | Roughness (Rmax) Độ nhám (Rmax) | Rmax | 15 | -15 | 0 | μm | □ | <qc> | Roughness tester Máy đo độ nhám | [5 empty] | OK
| 110 | 0.001 | 128-2 | Roughness (Rz) Độ nhám (Rz) | Rz | 10 | -10 | 0 | μm | □ | <qc> | Roughness tester Máy đo độ nhám | [5 empty] | OK
| 113 | 0.001 | 129 | Length Chiều dài | Basic dimesion Kích thước cơ bản | 33 |  |  | mm | ○ |  | CMM Máy đo 3D | [5 empty] | ∆
| 115 | 0.1 | 130 | Diamater Đường kính | Specified tolerance Dung sai cụ thể | 7.9 | 0.34 | 0.46 | mm | □ | <qc> | CMM Máy đo 3D | [5 empty] | NG
| 116 | 0.001 | 131 | Position Vị trí |  | 0.1 | -0.1 | 0 | mm | □ |  | CMM Máy đo 3D | [5 empty] | OK | M
| 114 | 0.1 | 132-1 | Diamater Đường kính | Specified tolerance Dung sai cụ thể | 11.4 | -0.4 | 0.5 | mm | □ |  | CMM Máy đo 3D | [5 empty] | NG
| 114 | 0.1 | 132-2 | Diamater Đường kính | Specified tolerance Dung sai cụ thể | 11.4 | -0.4 | 0.5 | mm | □ |  | CMM Máy đo 3D | [5 empty] | NG
|  |  | 133-1 | Radius Bán kính | Basic dimesion Kích thước cơ bản | 7 |  |  | mm | □ |  | CMM Máy đo 3D | [5 empty] | ∆
|  |  | 133-2 | Radius Bán kính | Basic dimesion Kích thước cơ bản | 7 |  |  | mm | □ |  | CMM Máy đo 3D | [5 empty] | ∆
|  |  | 134 | Diamater Đường kính | General tolerance Dung sai chung | 37.4 | -0.3 | 0.3 | mm | □ |  | CMM Máy đo 3D | [5 empty] | NG
|  |  | 135-1 | Diamater Đường kính | Basic dimesion Kích thước cơ bản | 14 |  |  | mm | □ |  | CMM Máy đo 3D | [5 empty] | ∆
|  |  | 135-2 | Diamater Đường kính | Basic dimesion Kích thước cơ bản | 14 |  |  | mm | □ |  | CMM Máy đo 3D | [5 empty] | ∆
| 118 | 0.001 | 136 | Position Vị trí |  | 0.5 | -0.5 | 0 | mm | □ |  | CMM Máy đo 3D | [5 empty] | OK
| 121 | 0.1 | 137 | Length Chiều dài | Specified tolerance Dung sai cụ thể | 12 | -0.7 | 0.7 | mm | ○ |  | CMM Máy đo 3D | [5 empty] | NG
| 122 | 0.001 | 138 | Position Vị trí |  | 0.5 | -0.5 | 0 | mm | □ |  | CMM Máy đo 3D | [5 empty] | OK | M
| 121 | 0.001 | 139 | Length Chiều dài | Basic dimesion Kích thước cơ bản | 12 |  |  | mm | ○ |  | Caliper Thước kẹp | [5 empty] | ∆
| 123 | 0.001 | 140 | Position Vị trí |  | 1 | -1 | 0 | mm | □ |  | CMM Máy đo 3D | [5 empty] | OK
| 122 | 0.001 | 141 | Length Chiều dài | Basic dimesion Kích thước cơ bản | 9.5 |  |  | mm | □ |  | Caliper Thước kẹp | [5 empty] | ∆
| 124 | 0.001 | 142 | Position Vị trí |  | 1 | -1 | 0 | mm | ○ |  | CMM Máy đo 3D | [5 empty] | OK
| 123 | 0.001 | 143 | Length Chiều dài | Basic dimesion Kích thước cơ bản | 8 |  |  | mm | □ |  | CMM Máy đo 3D | [5 empty] | ∆
| 124 | 0.001 | 144 | Length Chiều dài | Basic dimesion Kích thước cơ bản | 32.8 |  |  | mm | ○ |  | CMM Máy đo 3D | [5 empty] | ∆
| 121 | 0.001 | 145 | Length Chiều dài | Basic dimesion Kích thước cơ bản | 69.9 |  |  | mm | ○ |  | CMM Máy đo 3D | [5 empty] | ∆
| 124 | 0.001 | 146 | Parallelism Độ song song |  | 0.4 | -0.4 | 0 | mm | ○ |  | CMM Máy đo 3D | [5 empty] | OK
| 124 | 0.1 | 147 | Length Chiều dài | Specified tolerance Dung sai cụ thể | 7 | -0.5 | 0.5 | mm | ○ |  | Caliper Thước kẹp | [5 empty] | NG
| 122 | 0.001 | 148 | Position Vị trí |  | 0.5 | -0.5 | 0 | mm | □ |  | CMM Máy đo 3D | [5 empty] | OK
| 123 | 0.001 | 149 | Flatness Độ phẳng |  | 0.15 | -0.15 | 0 | mm | □ |  | CMM Máy đo 3D | [5 empty] | OK
|  | 0.001 | 150 | Radius Bán kính | Basic dimesion Kích thước cơ bản | 8.15 |  |  | mm | □ |  | CMM Máy đo 3D | [5 empty] | ∆
| 125 | 0.001 | 151 | Thread hole Lỗ ren | M6-6H |  |  |  | mm | □ | <qc> | Thread hole gauge Dưỡng ren trong | [5 empty] | OK
| 126 | 0.001 | 152 | Position Vị trí |  | 0.3 | -0.3 | 0 | mm | □ |  | CMM Máy đo 3D | [5 empty] | OK | M
| 300 |  | 153 | Position Vị trí |  | 0.1 | -0.1 | 0 | mm | □ |  | CMM Máy đo 3D | [5 empty] | OK | M
| 48 | 0.1 | 153-1-1 | Chamferring angle Góc vát | Specified tolerance Dung sai cụ thể | 0.5 | 0 | 0.3 | mm | □ |  | Contour Máy đo biên dạng | [5 empty] | NG
| 49 | 1 | 153-1-2 | Chamferring angle Góc vát | Specified tolerance Dung sai cụ thể | 45 | -2 | 2 | Degree | □ |  | Contour Máy đo biên dạng | [5 empty] | NG
| 124 | 0.001 | 154 | Length Chiều dài | Basic dimesion Kích thước cơ bản | 45.49 |  |  | mm | □ |  | CMM Máy đo 3D | [5 empty] | ∆
| 125 | 0.001 | 155 | Profile of a surface Biên dạng mặt |  | 2 | -2 | 0 | mm | ○ |  | CMM Máy đo 3D | [5 empty] | OK
| 126 | 0.001 | 156 | Profile of a surface Biên dạng mặt |  | 1.5 | -1.5 | 0 | mm | ○ |  | CMM Máy đo 3D | [5 empty] | OK
|  | 0.1 | 157 | Radius Bán kính | Specified tolerance Dung sai cụ thể | 30 | 0 | 0.5 | mm | □ |  | CMM Máy đo 3D | [5 empty] | NG
|  | 0.001 | 158 | Concentricity Độ đồng tâm |  | 0.2 | -0.2 | 0 | mm | □ |  | CMM Máy đo 3D | [5 empty] | OK
|  |  | 159 | Angle Góc | Basic dimesion Kích thước cơ bản | 46.06 |  |  | Degree | □ |  | CMM Máy đo 3D | [5 empty] | ∆
5 |  |  | 160 | Diamater Đường kính | Basic dimesion Kích thước cơ bản | 56 |  |  | mm | □ |  | CMM Máy đo 3D | [5 empty] | ∆
|  |  | 161 | Flatness Độ phẳng |  | 0.1 | -0.1 | 0 | mm | □ |  | CMM Máy đo 3D | [5 empty] | OK
|  |  | 162 | Roughness (Ra) Độ nhám (Ra) |  | 1.6 | -1.6 | 0 | μm | □ |  | Roughness tester Máy đo độ nhám | [5 empty] | OK
| 125 | 0.001 | 163 | Angle Góc | Basic dimesion Kích thước cơ bản | 25.86 |  |  | Degree | □ |  | CMM Máy đo 3D | [5 empty] | ∆
| 125 | 0.001 | 164 | Thread hole Lỗ ren | M6-6H |  |  |  | mm | □ | <qc> | Thread hole gauge Dưỡng ren trong | [5 empty] | OK
| 126 | 0.001 | 165 | Position Vị trí |  | 0.8 | -0.8 | 0 | mm | □ |  | CMM Máy đo 3D | [5 empty] | OK | M
| 300 |  | 166 | Position Vị trí |  | 0.3 | -0.3 | 0 | mm | □ |  | CMM Máy đo 3D | [5 empty] | OK | M
| 124 | 0.001 | 167 | Perpendicularity Độ vuông góc |  | 0.1 | -0.1 | 0 | mm | □ |  | CMM Máy đo 3D | [5 empty] | OK
| 48 | 0.1 | 167-1-1 | Chamferring angle Góc vát | Specified tolerance Dung sai cụ thể | 0.5 | 0 | 0.3 | mm | □ |  | Contour Máy đo biên dạng | [5 empty] | NG
| 49 | 1 | 167-1-2 | Chamferring angle Góc vát | Specified tolerance Dung sai cụ thể | 45 | -2 | 2 | Degree | □ |  | Contour Máy đo biên dạng | [5 empty] | NG
| 300 |  | 168 | Length Chiều dài | Basic dimesion Kích thước cơ bản | 38.19 |  |  | mm | □ |  | CMM Máy đo 3D | [5 empty] | ∆
| 92 | 0.1 | 169 | Length Chiều dài | Specified tolerance Dung sai cụ thể | 8.5 | -0.15 | 0.15 | mm | □ |  | Contour Máy đo biên dạng | [5 empty] | NG
|  |  | 170 | Runout Độ đảo |  | 0.03 | -0.03 | 0 | mm | □ |  | CMM Máy đo 3D | [5 empty] | OK
|  |  | 171 | Profile of a surface Biên dạng mặt |  | 0.035 | -0.035 | 0 | mm | □ |  | CMM Máy đo 3D | [5 empty] | OK
|  |  | 172 | Radius Bán kính | Specified tolerance Dung sai cụ thể | 5 | 0 | 1 | mm | □ |  | Contour Máy đo biên dạng | [5 empty] | NG
| 95 | 0.1 | 173 | Diamater Đường kính | Specified tolerance Dung sai cụ thể | 39.5 | -0.1 | 0.1 | mm | □ |  | CMM/Caliper Máy đo 3D/Thước kẹp | [5 empty] | NG
| 96 | 0.001 | 174 | Concentricity Độ đồng tâm |  | 0.2 | -0.2 | 0 | mm | □ |  | CMM Máy đo 3D | [5 empty] | OK
| 95 | 0.001 | 174-1 | Diamater Đường kính | Basic dimesion Kích thước cơ bản | 26 |  |  | mm | □ |  | CMM Máy đo 3D | [5 empty] | ∆
| 95 | 0.1 | 175 | Diamater Đường kính | Specified tolerance Dung sai cụ thể | 25.4 | 0 | 0.2 | mm | □ |  | CMM/Caliper Máy đo 3D/Thước kẹp | [5 empty] | NG
|  |  | 176 | Length Chiều dài | 4(MIN) | 4 | 0 | 4 | mm | □ |  | Contour Máy đo biên dạng | [5 empty] | NG
|  |  | 176-1 | Position Vị trí |  | 0.15 | -0.15 | 0 | mm | □ |  | CMM Máy đo 3D | [5 empty] | OK
| 93 | 0.001 | 176-2 | Length Chiều dài | Basic dimesion Kích thước cơ bản | 33.67 |  |  | mm | □ | <qc> | CMM Máy đo 3D | [5 empty] | ∆
| 93 | 0.001 | 177 | Length Chiều dài | Basic dimesion Kích thước cơ bản | 32.97 |  |  | mm | □ |  | CMM Máy đo 3D | [5 empty] | ∆
|  |  | 178 | Position Vị trí |  | 0.15 | -0.15 | 0 | mm | □ |  | CMM Máy đo 3D | [5 empty] | OK
|  |  | 179 | Length Chiều dài | Specified tolerance Dung sai cụ thể | 1 | -0.1 | 0.1 | mm | □ |  | Contour Máy đo biên dạng | [5 empty] | NG
| 125 | 0.001 | 180 | Roughness (Rz) Độ nhám (Rz) |  | 10 | -10 | 0 | μm | □ |  | Roughness tester Máy đo độ nhám | [5 empty] | OK
| 97 | 1 | 181 | Angle Góc | Specified tolerance Dung sai cụ thể | 60 | -2 | 2 | Degree | □ |  | CMM Máy đo 3D | [5 empty] | NG
| 126 | 0.01 | 182-1 | Diamater (Average) Đường kính |  | 40 | 0 | 0.025 | mm | □ | <sc> | CMM/Caliper Máy đo 3D/Thước kẹp | [5 empty] | NG
| 126 | 0.01 | 182-2 | Diamater (Min) Đường kính |  | 40 | 0 | 0.025 | mm | □ | <sc> | CMM/Caliper Máy đo 3D/Thước kẹp | [5 empty] | NG
| 126 | 0.01 | 182-3 | Diamater (Max) Đường kính |  | 40 | 0 | 0.025 | mm | □ | <sc> | CMM/Caliper Máy đo 3D/Thước kẹp | [5 empty] | NG
| 99 | 0.001 | 183 | Position Vị trí |  | 0.5 | -0.5 | 0 | mm | □ | <qc> | CMM Máy đo 3D | [5 empty] | OK
|  |  | 184 | Perpendicularity Độ vuông góc |  | 0.08 | -0.08 | 0 | mm | □ |  | CMM Máy đo 3D | [5 empty] | OK
|  |  | 185 | Angle Góc | Basic dimesion Kích thước cơ bản | 60 |  |  | Degree | □ |  | CMM Máy đo 3D | [5 empty] | ∆
| 125 | 0.001 | 186 | Roughness (Rz) Độ nhám (Rz) |  | 10 | -10 | 0 | μm | □ |  | Roughness tester Máy đo độ nhám | [5 empty] | OK
| 125 | 0.001 | 187 | Roughness (Rz) Độ nhám (Rz) |  | 16 | -16 | 0 | μm | □ |  | Roughness tester Máy đo độ nhám | [5 empty] | OK
| 125 | 0.001 | 188 | Roughness (Rz) Độ nhám (Rz) |  | 16 | -16 | 0 | μm | □ |  | Roughness tester Máy đo độ nhám | [5 empty] | OK
|  |  | 189 | Profile of a surface Biên dạng mặt |  | 0.3 | -0.3 | 0 | mm | □ |  | CMM Máy đo 3D | [5 empty] | OK
|  |  | 190 | Angle Góc | Basic dimesion Kích thước cơ bản | 128.45 |  |  | Degree | □ |  | CMM Máy đo 3D | [5 empty] | ∆
|  |  | 191 | Profile of a surface Biên dạng mặt |  | 0.4 | -0.4 | 0 | mm | □ |  | CMM Máy đo 3D | [5 empty] | OK
|  |  | 192 | Angle Góc | Basic dimesion Kích thước cơ bản | 59.14 |  |  | Degree | □ |  | CMM Máy đo 3D | [5 empty] | ∆
| 126 | 0.001 | 193 | MATERIAL: | BW-S3424 | [6 empty] | Spectrometer | [5 empty] | OK
|  |  | 194 | PART FREE FORM BURRS AND SHARP EDGES. | [7 empty] | Visual Ngoại quan | [5 empty] | OK
|  |  | 195 | CLEANLINESS ACCORDING TO BWES STANDARD S-3197. | [7 empty] | JOMESHA | [5 empty] | OK
|  |  | 196 | SEALING CONDITION: PRESSURE DROP <5Pa/s TO 250Ka±20 OR WITHOUT APP EARANCE OF BUBBLES UNDERWATER FOR 20s MINIUM AT A MINIUM PRESSURE OF 2.5 bar. | [7 empty] | Leakage tester | Leakage tester | Leakage tester |  |  |  | OK
|  |  | 197 | POROSITY ACCORDING TABLE CLASS 2 EXCEPT MAKED AREAS | [7 empty] | Visual Ngoại quan | Visual Ngoại quan | Visual Ngoại quan |  |  |  | OK
|  |  | 198 | DIMENSIONS NOT SPECIFIED ON DRAWING, ACCORDING TO 3D MODEL. | [7 empty] | Visual Ngoại quan | Visual Ngoại quan | Visual Ngoại quan |  |  |  | OK
|  |  | 199 | TOLERANCES NOT INDICATED: | [7 empty] | Visual Ngoại quan | Visual Ngoại quan | Visual Ngoại quan |  |  |  | OK
|  |  | 200 | VALVE HOUSING | 1PC | [6 empty] | Visual Ngoại quan | Visual Ngoại quan | Visual Ngoại quan |  |  |  | OK
|  |  | 201 | SPRING PIN ISO 8752-4x10-N-A/ ASME B18.8.4M TYPE B | 2PCS | [6 empty] | Visual Ngoại quan | Visual Ngoại quan | Visual Ngoại quan |  |  |  | OK
|  |  | 31 | Diamater Đường kính | Specified tolerance Dung sai cụ thể | 8 | 0 | 0.2 |  | =Act(31)-LSL |  |  |  |  | -8 | -8 | -8
|  |  | 33 | Diamater (Average) Đường kính |  | 13 | 0 | 0.043 |  | =Act(33)-LSL |  |  |  |  | -13 | -13 | -13
|  |  | 63-1 | Diamater Đường kính | Specified tolerance Dung sai cụ thể | 4 | 0 | 0.12 |  | =Act(63-1)-LSL |  |  |  |  | -4 | -4 | -4
|  |  | 63-2 | Diamater Đường kính | Specified tolerance Dung sai cụ thể | 4 | 0 | 0.12 |  | =Act(63-2)-LSL |  |  |  |  | -4 | -4 | -4
|  |  | 94 | Length Chiều dài | Specified tolerance Dung sai cụ thể | 12 | -0.15 | 0.15 |  | =Act(94)-LSL |  |  |  |  | -11.85 | -11.85 | -11.85
|  |  | 96 | Length Chiều dài | Specified tolerance Dung sai cụ thể | 9 | -0.1 | 0.1 |  | =Act(96)-LSL |  |  |  |  | -8.9 | -8.9 | -8.9
|  |  | 108 | Diamater Đường kính | Specified tolerance Dung sai cụ thể | 7 | -0.1 | 0.1 |  | =Act(108)-LSL |  |  |  |  | -6.9 | -6.9 | -6.9
|  |  | 112-1 | Diamater (Average) Đường kính | Specified tolerance Dung sai cụ thể | 26 | -0.1 | 0.1 |  | =Act(112-1)-LSL |  |  |  |  | -25.9 | -25.9 | -25.9
|  |  | 115 | Diamater Đường kính | Specified tolerance Dung sai cụ thể | 7 | -0.1 | 0.1 |  | =Act(115)-LSL |  |  |  |  | -6.9 | -6.9 | -6.9
|  |  | 130 | Diamater Đường kính | Specified tolerance Dung sai cụ thể | 7.9 | 0.34 | 0.46 |  | =Act(130)-LSL |  |  |  |  | -8.24 | -8.24 | -8.24
|  |  | 137 | Length Chiều dài | Specified tolerance Dung sai cụ thể | 12 | -0.7 | 0.7 |  | =Act(137)-LSL |  |  |  |  | -11.3 | -11.3 | -11.3
|  |  | 22 | Position Vị trí | [14 empty] | M
|  |  | 23 | Position Vị trí | [14 empty] | M
|  |  | 32 | Position Vị trí |  | =IF(NOR32>(USL32+(M)31,"NG,"OK") | [8 empty] | NG | NG | NG |  | M
|  |  | 34 | Position Vị trí |  | =IF(NOR34>(USL34+(M)33,"NG,"OK") | [8 empty] | NG | NG | NG |  | M
|  |  | 35 | Perpendicularity Độ vuông góc |  | =IF(NOR35>(USL35+(M)33,"NG,"OK") | [8 empty] | NG | NG | NG |  | M
|  |  | 37-1 | Position Vị trí | [14 empty] | M
|  |  | 37-2 | Position Vị trí | [14 empty] | M
|  |  | 38-1 | Position Vị trí | [14 empty] | M
|  |  | 38-2 | Position Vị trí | [14 empty] | M
|  |  | 57-1 | Position Vị trí | [14 empty] | M
|  |  | 57-2 | Position Vị trí | [14 empty] | M
|  |  | 57-3 | Position Vị trí | [14 empty] | M
|  |  | 57-4 | Position Vị trí | [14 empty] | M
|  |  | 57-5 | Position Vị trí | [14 empty] | M
|  |  | 57-6 | Position Vị trí | [14 empty] | M
|  |  | 58-1 | Perpendicularity Độ vuông góc | [14 empty] | M
|  |  | 58-2 | Perpendicularity Độ vuông góc | [14 empty] | M
|  |  | 58-3 | Perpendicularity Độ vuông góc | [14 empty] | M
|  |  | 58-4 | Perpendicularity Độ vuông góc | [14 empty] | M
|  |  | 58-5 | Perpendicularity Độ vuông góc | [14 empty] | M
|  |  | 58-6 | Perpendicularity Độ vuông góc | [14 empty] | M
|  |  | 64-1 | Position Vị trí |  | =IF(NOR64-1>(USL64-1+(M)63,"NG,"OK") | [8 empty] | NG | NG | NG |  | M
|  |  | 64-2 | Position Vị trí |  | =IF(NOR64-2>(USL64-2+(M)63,"NG,"OK") | [8 empty] | NG | NG | NG |  | M
|  |  | 95 | Position Vị trí |  | =IF(NOR95>(USL95+(M)94,"NG,"OK") | [8 empty] | NG | NG | NG |  | M
|  |  | 97 | Position Vị trí |  | =IF(NOR97>(USL97+(M)96,"NG,"OK") | [8 empty] | NG | NG | NG |  | M
|  |  | 109 | Position Vị trí |  | =IF(NOR109>(USL109+(M)108,"NG,"OK") | [8 empty] | NG | NG | NG |  | M
|  |  | 110 | Position Vị trí |  | =IF(NOR110>(USL110+(M)108,"NG,"OK") | [8 empty] | NG | NG | NG |  | M
|  |  | 111 | Perpendicularity Độ vuông góc |  | =IF(NOR111>(USL111+(M)108,"NG,"OK") | [8 empty] | NG | NG | NG |  | M
|  |  | 113 | Perpendicularity Độ vuông góc |  | =IF(NOR113>(USL113+(M)112-1,"NG,"OK") | [8 empty] | NG | NG | NG |  | M
|  |  | 114 | Position Vị trí |  | =IF(NOR114>(USL114+(M)112-1,"NG,"OK") | [8 empty] | NG | NG | NG |  | M
|  |  | 116 | Position Vị trí |  | =IF(NOR116>(USL116+(M)115,"NG,"OK") | [8 empty] | NG | NG | NG |  | M
|  |  | 117 | Position Vị trí |  | =IF(NOR117>(USL117+(M)115,"NG,"OK") | [8 empty] | NG | NG | NG |  | M
|  |  | 118 | Perpendicularity Độ vuông góc |  | =IF(NOR118>(USL118+(M)115,"NG,"OK") | [8 empty] | NG | NG | NG |  | M
|  |  | 131 | Position Vị trí |  | =IF(NOR131>(USL131+(M)130,"NG,"OK") | [8 empty] | NG | NG | NG |  | M
|  |  | 138 | Position Vị trí |  | =IF(NOR138>(USL138+(M)137,"NG,"OK") | [8 empty] | NG | NG | NG |  | M
|  |  | 152 | Position Vị trí | [14 empty] | M
|  |  | 153 | Position Vị trí | [14 empty] | M
|  |  | 165 | Position Vị trí | [14 empty] | M
|  |  | 166 | Position Vị trí | [14 empty] | M
Casting 鑄物
Machining 加工品
Prototype
Mass production
Note on H7: phuccan sale: Điền ô này trước để lấy thông tin
Note on F22: qc04: Cắt trực tiếp từ bản vẽ dán vô
Note on D38: Thêm mới 24.03.2023 CMM-A.ĐÔNG
Note on G44: Kpvulcan08: Lấy dung theo yêu cầu A.Phú 12.03.2022
Note on G49: Kpvulcan08: Lấy dung theo yêu cầu A.Phú 12.03.2022
Note on D73: ver.G_Circle 15 delete depth 14mm
Note on E85: VŨ: Tâm lỗ PIN thấp hơn
Note on E149: Vũ: Đường kính ảo định ra bề rộng mặt sealing
Note on E151: Vũ: Đường kính ảo định ra bề rộng mặt sealing
Note on E158: Vũ: Đường kính ảo định ra bề rộng mặt sealing
Note on D183: Ver.IR(240307) delete 91,92
Note on D189: kpvulcan03: VERSION D DELETE 99,100,101
Note on M212: kpvulcan08: CMM ĐỔI THÀNH CALIPER
Note on M246: kpvulcan08: CMM ĐỔI THÀNH CALIPER
Note on G282: THAY ĐỔI DUNG SAI THEO YÊU CẦU A.VŨ 270423 TỪ +-0.075 SANG +-0.0175

## Sheet1 (hidden)
R4.25 POSTION ACC.TO ORIGINAL 3D | ACC. TO OFFSET 0.5

## Production with Jig-Pin (hidden)
Checking tool for QC and produciton Thiết bị đo cho QC and gia công
Circle number | Content check |  | Specification |  |  | Unit | Classified Char. | Tool check (QC) | Tool check (Production)
| Characteristic | Symbol on drawing | Nominal | Lower tol | Upper tol
1 | Length Chiều dài | Basic dimesion Kích thước cơ bản | 29.52 |  |  | mm |  | CMM Máy đo 3D
2 | Length Chiều dài | Basic dimesion Kích thước cơ bản | 13.48 |  |  | mm |  | CMM Máy đo 3D
3 | Length Chiều dài | Basic dimesion Kích thước cơ bản | 7.66 |  |  | mm |  | CMM Máy đo 3D
4 | Length Chiều dài | Basic dimesion Kích thước cơ bản | 42.15 |  |  | mm |  | CMM Máy đo 3D
5 | Length Chiều dài | Basic dimesion Kích thước cơ bản | 5.43 |  |  | mm |  | CMM Máy đo 3D
6 | Length Chiều dài | Basic dimesion Kích thước cơ bản | 4 |  |  | mm |  | CMM Máy đo 3D
7 | Postion Vị trí |  | 0.2 | -0.2 | 0 | mm |  | CMM Máy đo 3D
8 | Flatness Độ phẳng |  | 0.1 | -0.1 | 0 | mm | <qc> | CMM Máy đo 3D
9 | Length Chiều dài | Basic dimesion Kích thước cơ bản | 4 |  |  | mm |  | CMM Máy đo 3D
10 | Postion Vị trí |  | 0.2 | -0.2 | 0 | mm |  | CMM Máy đo 3D
11 | Flatness Độ phẳng |  | 0.1 | -0.1 | 0 | mm | <qc> | CMM Máy đo 3D
12 | Angle Góc | Basic dimesion Kích thước cơ bản | 77.6 |  |  | mm |  | CMM Máy đo 3D
13 | Angle Góc | Basic dimesion Kích thước cơ bản | 37.6 |  |  | mm |  | CMM Máy đo 3D
14 | Length Chiều dài | Basic dimesion Kích thước cơ bản | 7.32 |  |  | mm |  | CMM Máy đo 3D
15 | Length Chiều dài | Specified tolerance Dung sai cụ thể | 1 | 0 | 0.5 | mm |  | Contour Máy đo biên dạng
16 | Angle Góc | Specified tolerance Dung sai cụ thể | 30 | -5 | 5 | mm |  | Contour Máy đo biên dạng
17 | Diamater Đường kính | Specified tolerance Dung sai cụ thể | 25.4 | -0.1 | 0 | mm | <qc> | Caliper Thước kẹp | Caliper/Pin Thước kẹp
18 | Postion Vị trí |  | 0.3 | -0.3 | 0 | mm | <qc> | CMM Máy đo 3D | Jig/Pin Gá
19 | Perpendicularity Độ vuông góc |  | 0.2 | -0.2 | 0 | mm | <qc> | CMM Máy đo 3D | Jig/Pin Gá
20 | Length Chiều dài | Basic dimesion Kích thước cơ bản | 17 |  |  | mm |  | CMM Máy đo 3D
21 | Length Chiều dài | Specified tolerance Dung sai cụ thể | 12 | -0.15 | 0.15 | mm | <qc> | Caliper Thước kẹp | Caliper Thước kẹp
22 | Postion Vị trí |  | 0.5 | -0.5 | 0 | mm | <qc> | CMM Máy đo 3D | Jig/Pin Gá
23 | Length Chiều dài | Specified tolerance Dung sai cụ thể | 9 | -0.1 | 0.1 | mm | <qc> | Caliper Thước kẹp | Caliper Thước kẹp
24 | Postion Vị trí |  | 0.5 | -0.5 | 0 | mm | <qc> | CMM Máy đo 3D | Jig/Pin Gá
25 | Length Chiều dài | Basic dimesion Kích thước cơ bản | 41.4 |  |  | mm |  | CMM Máy đo 3D
26 | Length Chiều dài | Basic dimesion Kích thước cơ bản | 13.9 |  |  | mm |  | CMM Máy đo 3D
27 | Postion Vị trí |  | 1 | -1 | 0 | mm |  | CMM Máy đo 3D
28 | Length Chiều dài | Basic dimesion Kích thước cơ bản | 62.15 |  |  | mm |  | CMM Máy đo 3D
29 | Postion Vị trí |  | 1 | -1 | 0 | mm |  | CMM Máy đo 3D
30 | Length Chiều dài | Basic dimesion Kích thước cơ bản | 100 |  |  | mm |  | CMM Máy đo 3D
31-1 | Thread hole Lỗ ren | M6-6H |  |  |  | mm |  | Thread plug gauge Dưỡng ren ngoài | Thread plug gauge Dưỡng ren ngoài
31-2 | Depth Độ sâu | 14 | 14 |  |  | mm |  | Caliper Thước kẹp | Caliper Thước kẹp
32 | Postion Vị trí |  | 0.5 | -0.5 | 0 | mm |  | CMM Máy đo 3D | Jig/Pin Gá
33 | Postion Vị trí |  | 0.3 | -0.3 | 0 | mm |  | CMM Máy đo 3D | Jig/Pin Gá
34 | Length Chiều dài | Basic dimesion Kích thước cơ bản | 24.8 |  |  | mm |  | CMM Máy đo 3D
35-1 | Roughness (Rmax) Độ nhám (Rmax) | Rmax | 15 |  |  | μm | <qc> | Roughness tester Máy đo độ nhám
35-2 | Roughness (Rz) Độ nhám (Rz) | Rz | 10 |  |  | μm | <qc> | Roughness tester Máy đo độ nhám
36 | Length Chiều dài | Basic dimesion Kích thước cơ bản | 30.41 |  |  | mm |  | CMM Máy đo 3D
37 | Length Chiều dài | Basic dimesion Kích thước cơ bản | 31.6 |  |  | mm |  | CMM Máy đo 3D
38 | Length Chiều dài | Basic dimesion Kích thước cơ bản | 0.3 |  |  | mm |  | CMM Máy đo 3D
39 | Flatness Độ phẳng |  | 0.1 | -0.1 | 0 | mm |  | CMM Máy đo 3D | Feeler gage Thước lá
40 | Length Chiều dài | Basic dimesion Kích thước cơ bản | 17 |  |  | mm |  | CMM Máy đo 3D
41 | Diamater Đường kính | Specified tolerance Dung sai cụ thể | 8 | 0 | 0.2 | mm |  | Caliper Thước kẹp | Pin Dưỡng
42 | Postion Vị trí |  | 0.5 | -0.5 | 0 | mm |  | CMM Máy đo 3D | Jig/Pin Gá
43 | Diamater Đường kính |  | 13 | 0 | 0.043 | mm | <qc> | Caliper Thước kẹp | Pin Dưỡng
44 | Postion Vị trí |  | 0.5 | -0.5 | 0 | mm |  | CMM Máy đo 3D | Jig/Pin Gá
45 | Perpendicularity Độ vuông góc |  | 0.02 | -0.02 | 0 | mm |  | CMM Máy đo 3D | Jig/Pin Gá
46-1 | Thread hole Lỗ ren | M6-6H |  |  |  | mm |  | Thread plug gauge Dưỡng ren ngoài | Thread plug gauge Dưỡng ren ngoài
46-2 | Thread hole Lỗ ren | M6-6H |  |  |  | mm |  | Thread plug gauge Dưỡng ren ngoài | Thread plug gauge Dưỡng ren ngoài
47-1 | Postion Vị trí |  | 0.5 | -0.5 | 0 | mm |  | CMM Máy đo 3D | Jig/Pin Gá
47-2 | Postion Vị trí |  | 0.5 | -0.5 | 0 | mm |  | CMM Máy đo 3D | Jig/Pin Gá
48-1 | Postion Vị trí |  | 0.3 | -0.3 | 0 | mm |  | CMM Máy đo 3D | Jig/Pin Gá
48-2 | Postion Vị trí |  | 0.3 | -0.3 | 0 | mm |  | CMM Máy đo 3D | Jig/Pin Gá
49-1 | Depth Độ sâu |  | 13 |  |  | mm |  | Caliper Thước kẹp | Caliper Thước kẹp
49-2 | Depth Độ sâu |  | 13 |  |  | mm |  | Caliper Thước kẹp | Caliper Thước kẹp
50-1 | Depth Độ sâu |  | 16 |  |  | mm |  | Caliper Thước kẹp | Caliper Thước kẹp
50-2 | Depth Độ sâu |  | 16 |  |  | mm |  | Caliper Thước kẹp | Caliper Thước kẹp
51-1-1 | Chamferring angle Góc vát | Specified tolerance Dung sai cụ thể | 0.5 | 0 | 0.3 | mm |  | Contour Máy đo biên dạng
51-1-2 | Chamferring angle Góc vát | Specified tolerance Dung sai cụ thể | 45 | -2 | 2 | Degree |  | Contour Máy đo biên dạng
51-2-1 | Chamferring angle Góc vát | Specified tolerance Dung sai cụ thể | 0.5 | 0 | 0.3 | mm |  | Contour Máy đo biên dạng
51-2-2 | Chamferring angle Góc vát | Specified tolerance Dung sai cụ thể | 45 | -2 | 2 | Degree |  | Contour Máy đo biên dạng
52 | Length Chiều dài | Basic dimesion Kích thước cơ bản | 30.2 |  |  | mm |  | CMM Máy đo 3D
53 | Length Chiều dài | Basic dimesion Kích thước cơ bản | 42.76 |  |  | mm |  | CMM Máy đo 3D
54 | Length Chiều dài | Basic dimesion Kích thước cơ bản | 44 |  |  | mm |  | CMM Máy đo 3D
55 | Length Chiều dài | Basic dimesion Kích thước cơ bản | 38.8 |  |  | mm |  | CMM Máy đo 3D
56 | Length Chiều dài | Basic dimesion Kích thước cơ bản | 38.8 |  |  | mm |  | CMM Máy đo 3D
57 | Length Chiều dài | Basic dimesion Kích thước cơ bản | 36.3 |  |  | mm |  | CMM Máy đo 3D
58 | Length Chiều dài | Basic dimesion Kích thước cơ bản | 17.1 |  |  | mm |  | CMM Máy đo 3D
59 | Length Chiều dài | Basic dimesion Kích thước cơ bản | 11 |  |  | mm |  | CMM Máy đo 3D
60-1 | Thread hole Lỗ ren | M6-6H |  |  |  | mm |  | Thread plug gauge Dưỡng ren ngoài | Thread plug gauge Dưỡng ren ngoài
60-2 | Thread hole Lỗ ren | M6-6H |  |  |  | mm |  | Thread plug gauge Dưỡng ren ngoài | Thread plug gauge Dưỡng ren ngoài
60-3 | Thread hole Lỗ ren | M6-6H |  |  |  | mm |  | Thread plug gauge Dưỡng ren ngoài | Thread plug gauge Dưỡng ren ngoài
60-4 | Thread hole Lỗ ren | M6-6H |  |  |  | mm |  | Thread plug gauge Dưỡng ren ngoài | Thread plug gauge Dưỡng ren ngoài
60-5 | Thread hole Lỗ ren | M6-6H |  |  |  | mm |  | Thread plug gauge Dưỡng ren ngoài | Thread plug gauge Dưỡng ren ngoài
60-6 | Thread hole Lỗ ren | M6-6H |  |  |  | mm |  | Thread plug gauge Dưỡng ren ngoài | Thread plug gauge Dưỡng ren ngoài
61-1 | Postion Vị trí |  | 0.3 | -0.3 | 0 | mm |  | CMM Máy đo 3D | Jig/Pin Gá
61-2 | Postion Vị trí |  | 0.3 | -0.3 | 0 | mm |  | CMM Máy đo 3D | Jig/Pin Gá
61-3 | Postion Vị trí |  | 0.3 | -0.3 | 0 | mm |  | CMM Máy đo 3D | Jig/Pin Gá
61-4 | Postion Vị trí |  | 0.3 | -0.3 | 0 | mm |  | CMM Máy đo 3D | Jig/Pin Gá
61-5 | Postion Vị trí |  | 0.3 | -0.3 | 0 | mm |  | CMM Máy đo 3D | Jig/Pin Gá
61-6 | Postion Vị trí |  | 0.3 | -0.3 | 0 | mm |  | CMM Máy đo 3D | Jig/Pin Gá
62-1 | Perpendicularity Độ vuông góc |  | 0.2 | -0.2 | 0 | mm |  | CMM Máy đo 3D | Jig/Pin Gá
62-2 | Perpendicularity Độ vuông góc |  | 0.2 | -0.2 | 0 | mm |  | CMM Máy đo 3D | Jig/Pin Gá
62-3 | Perpendicularity Độ vuông góc |  | 0.2 | -0.2 | 0 | mm |  | CMM Máy đo 3D | Jig/Pin Gá
62-4 | Perpendicularity Độ vuông góc |  | 0.2 | -0.2 | 0 | mm |  | CMM Máy đo 3D | Jig/Pin Gá
62-5 | Perpendicularity Độ vuông góc |  | 0.2 | -0.2 | 0 | mm |  | CMM Máy đo 3D | Jig/Pin Gá
62-6 | Perpendicularity Độ vuông góc |  | 0.2 | -0.2 | 0 | mm |  | CMM Máy đo 3D | Jig/Pin Gá
63 | Length Chiều dài | Basic dimesion Kích thước cơ bản | 57 |  |  | mm |  | CMM Máy đo 3D
64 | Length Chiều dài | Basic dimesion Kích thước cơ bản | 36.2 |  |  | mm |  | CMM Máy đo 3D
65 | Length Chiều dài | Basic dimesion Kích thước cơ bản | 23 |  |  | mm |  | CMM Máy đo 3D
66 | Length Chiều dài | Basic dimesion Kích thước cơ bản | 0.75 |  |  | mm |  | Contour Máy đo biên dạng | Caliper Thước kẹp
67 | Diamater Đường kính | Specified tolerance Dung sai cụ thể | 4 | 0 | 0.12 | mm |  | Caliper Thước kẹp | Pin Dưỡng
68 | Perpendicularity Độ vuông góc |  | 0.1 | -0.1 | 0 | mm |  | CMM Máy đo 3D
69 | Length Chiều dài | Basic dimesion Kích thước cơ bản | 65 |  |  | mm |  | CMM Máy đo 3D
70 | Length Chiều dài | Basic dimesion Kích thước cơ bản | 49.7 |  |  | mm |  | CMM Máy đo 3D
71 | Length Chiều dài | Basic dimesion Kích thước cơ bản | 5.55 |  |  | mm |  | Caliper Thước kẹp
72 | Length Chiều dài | Basic dimesion Kích thước cơ bản | 22 |  |  | mm |  | CMM Máy đo 3D
73 | Diamater Đường kính | Basic dimesion Kích thước cơ bản | 29.6 |  |  | mm |  | CMM Máy đo 3D
74 | Diamater Đường kính | Basic dimesion Kích thước cơ bản | 19.6 |  |  | mm |  | Caliper Thước kẹp
75 | Length Chiều dài | Basic dimesion Kích thước cơ bản | 41.7 |  |  | mm |  | CMM Máy đo 3D
76 | Length Chiều dài | Basic dimesion Kích thước cơ bản | 14.5 |  |  | mm |  | CMM Máy đo 3D
77 | Length Chiều dài | Basic dimesion Kích thước cơ bản | 42 |  |  | mm |  | CMM Máy đo 3D
78 | Profile of a surface Biên dạng mặt |  | 1.5 | -1.5 | 0 | mm |  | CMM Máy đo 3D
79 | Profile of a surface Biên dạng mặt |  | 1 | -1 | 0 | mm |  | CMM Máy đo 3D
80 | Diamater Đường kính | Basic dimesion Kích thước cơ bản | 21.1 |  |  | mm |  | 2.5D device Máy đo 2.5D
81 | Profile of a surface Biên dạng mặt |  | 1.5 | -1.5 | 0 | mm |  | CMM Máy đo 3D
82 | Profile of a surface Biên dạng mặt |  | 1 | -1 | 0 | mm |  | CMM Máy đo 3D
83 | Profile of a surface Biên dạng mặt |  | 1 | -1 | 0 | mm |  | CMM Máy đo 3D
84 | Diamater Đường kính | Specified tolerance Dung sai cụ thể | 4 | 0 | 0.12 | mm |  | Caliper Thước kẹp | Pin Dưỡng
85 | Postion Vị trí |  | 0.1 | -0.1 | 0 | mm |  | CMM Máy đo 3D | Jig/Pin Gá
86 | Length Chiều dài | Basic dimesion Kích thước cơ bản | 12 |  |  | mm |  | CMM Máy đo 3D
87 | Length Chiều dài | Basic dimesion Kích thước cơ bản | 81.36 |  |  | mm |  | CMM Máy đo 3D
88 | Length Chiều dài | Basic dimesion Kích thước cơ bản | 45.1 |  |  | mm |  | CMM Máy đo 3D
89 | Postion Vị trí |  | 0.3 | -0.3 | 0 | mm |  | CMM Máy đo 3D | Jig/Pin Gá
90 | Flatness Độ phẳng |  | 0.25 | -0.25 | 0 | mm |  | CMM Máy đo 3D
91 | Length Chiều dài | Basic dimesion Kích thước cơ bản | 46.5 |  |  | mm |  | CMM Máy đo 3D
92 | Angle Góc | Basic dimesion Kích thước cơ bản | 52.4 |  |  | mm |  | CMM Máy đo 3D
93-1 | Length Chiều dài | Basic dimesion Kích thước cơ bản | 4.5 |  |  | mm |  | Caliper Thước kẹp | Caliper Thước kẹp
93-2 | Length Chiều dài | Basic dimesion Kích thước cơ bản | 4.5 |  |  | mm |  | Caliper Thước kẹp | Caliper Thước kẹp
94-1 | Postion Vị trí |  | 0.5 | -0.5 | 0 | mm |  | CMM Máy đo 3D
94-2 | Postion Vị trí |  | 0.5 | -0.5 | 0 | mm |  | CMM Máy đo 3D
96 | Length Chiều dài | Specified tolerance Dung sai cụ thể | 6 | 0 | 0.5 | mm |  | Caliper Thước kẹp
97 | Length Chiều dài | Specified tolerance Dung sai cụ thể | 3.9 | -0.1 | 0.1 | mm |  | Caliper Thước kẹp
98 | Length Chiều dài | Basic dimesion Kích thước cơ bản | 5 |  |  | mm |  | Caliper Thước kẹp
99 | Length Chiều dài | Specified tolerance Dung sai cụ thể | 41 | -0.5 | 0.5 | mm |  | Caliper Thước kẹp
100 | Concentricity Độ đồng tâm |  | 0.03 | -0.03 | 0 | mm | <qc> | CMM Máy đo 3D | Pin gage Dưỡng
101 | Angle Góc | Specified tolerance Dung sai cụ thể | 60 | -2 | 2 | mm |  | CMM Máy đo 3D
102 | Diamater Đường kính |  | 40.2 | 0.025 | 0.05 | mm | <qc> | CMM Máy đo 3D | Pin gage Dưỡng
103 | Postion Vị trí |  | 0.5 | -0.5 | 0 | mm | <qc> | CMM Máy đo 3D | Jig/Pin Gá
104 | Roughness (Rz) Độ nhám (Rz) |  | 10 |  |  | μm |  | Roughness tester Máy đo độ nhám
105 | Roughness (Rz) Độ nhám (Rz) |  | 10 |  |  | μm |  | Roughness tester Máy đo độ nhám
106 | Diamater Đường kính |  | 40 | 0.025 | 0.064 | mm | <qc> | CMM Máy đo 3D | Pin/ Air gage Dưỡng/ máy đo khí
107 | Length Chiều dài | Basic dimesion Kích thước cơ bản | 49.55 |  |  | mm |  | CMM Máy đo 3D
108 | Postion Vị trí |  | 0.4 | -0.4 | 0 | mm |  | CMM Máy đo 3D
109 | Length Chiều dài | Basic dimesion Kích thước cơ bản | 45.2 |  |  | mm |  | CMM Máy đo 3D
110 | Postion Vị trí |  | 1 | -1 | 0 | mm |  | CMM Máy đo 3D
111 | Length Chiều dài | Specified tolerance Dung sai cụ thể | 4.5 | -0.5 | 0.5 | mm |  | Caliper Thước kẹp | Caliper Thước kẹp
112-1 | Chamferring angle Góc vát | Specified tolerance Dung sai cụ thể | 0.5 | 0 | 0.3 | mm |  | Contour Máy đo biên dạng
112-2 | Chamferring angle Góc vát | General tolerance Dung sai chung | 45 |  |  | Degree |  | Contour Máy đo biên dạng
113-1 | Roughness (Rmax) Độ nhám (Rmax) | Rmax | 15 |  |  | μm | <qc> | Roughness tester Máy đo độ nhám
113-2 | Roughness (Rz) Độ nhám (Rz) | Rz | 10 |  |  | μm | <qc> | Roughness tester Máy đo độ nhám
114 | Postion Vị trí |  | 0.4 | -0.4 | 0 | mm |  | CMM Máy đo 3D
115 | Flatness Độ phẳng |  | 0.1 | -0.1 | 0 | mm | <qc> | CMM Máy đo 3D | Feeler gage Thước lá
116 | Length Chiều dài | Basic dimesion Kích thước cơ bản | 33 |  |  | mm |  | CMM Máy đo 3D
117 | Diamater Đường kính | Specified tolerance Dung sai cụ thể | 11 | -0.1 | 0.1 | mm |  | CMM Máy đo 3D | Pin gage Dưỡng
118 | Diamater Đường kính | Specified tolerance Dung sai cụ thể | 7.9 | 0.34 | 0.46 | mm | <qc> | CMM Máy đo 3D | Pin gage Dưỡng
119 | Postion Vị trí |  | 0.1 | -0.1 | 0 | mm |  | CMM Máy đo 3D | Pin gage Dưỡng
120 | Length Chiều dài | Basic dimesion Kích thước cơ bản | 40.6 |  |  | mm |  | CMM Máy đo 3D
121 | Postion Vị trí |  | 0.5 | -0.5 | 0 | mm |  | CMM Máy đo 3D
122 | Length Chiều dài | Basic dimesion Kích thước cơ bản | 4 |  |  | mm |  | Caliper Thước kẹp | Caliper Thước kẹp
123 | Postion Vị trí |  | 0.2 | -0.2 | 0 | mm |  | CMM Máy đo 3D
123B | Diamater Đường kính | Specified tolerance Dung sai cụ thể | 28.4 | -0.1 | 0.1 | mm |  | Caliper Thước kẹp | Caliper Thước kẹp
124 | Length Chiều dài | Basic dimesion Kích thước cơ bản | 69.9 |  |  | mm |  | CMM Máy đo 3D
125 | Postion Vị trí |  | 0.5 | -0.5 | 0 | mm |  | CMM Máy đo 3D
126 | Flatness Độ phẳng |  | 0.15 | -0.15 | 0 | mm |  | CMM Máy đo 3D
127 | Length Chiều dài | Specified tolerance Dung sai cụ thể | 7 | -0.75 | 0.75 | mm |  | CMM Máy đo 3D
128 | Profile of a surface Biên dạng mặt |  | 1.8 | -1.8 | 0 | mm |  | CMM Máy đo 3D
129 | Profile of a surface Biên dạng mặt |  | 1.2 | -1.2 | 0 | mm |  | CMM Máy đo 3D
130 | Length Chiều dài | Basic dimesion Kích thước cơ bản | 40.05 |  |  | mm |  | CMM Máy đo 3D
131 | Angle Góc | Basic dimesion Kích thước cơ bản | 24.32 |  |  | mm |  | CMM Máy đo 3D
132 | Thread hole Lỗ ren | M6-6H |  |  |  | mm | <qc> | Thread plug gauge Dưỡng ren ngoài | Thread plug gauge Dưỡng ren ngoài
133 | Postion Vị trí |  | 0.3 | -0.3 | 0 | mm |  | CMM Máy đo 3D
134 | Postion Vị trí |  | 0.1 | -0.1 | 0 | mm |  | CMM Máy đo 3D
135 | Length Chiều dài | Basic dimesion Kích thước cơ bản | 45.92 |  |  | mm |  | CMM Máy đo 3D
136 | Thread hole Lỗ ren | M6-6H |  |  |  | mm | <qc> | Thread hole gauge Dưỡng ren trong | Thread hole gauge Dưỡng ren trong
137 | Postion Vị trí |  | 0.8 | -0.8 | 0 | mm |  | CMM Máy đo 3D
138 | Postion Vị trí |  | 0.3 | -0.3 | 0 | mm |  | CMM Máy đo 3D
139 | Perpendicularity Độ vuông góc |  | 0.1 | -0.1 | 0 | mm |  | CMM Máy đo 3D
140 | Angle Góc | Basic dimesion Kích thước cơ bản | 64.17 |  |  | mm |  | CMM Máy đo 3D | CMM Máy đo 3D
141 | Diamater Đường kính |  | 40 | 0 | 0.025 | mm | <qc> | Caliper Thước kẹp | Pin/ Air gage Dưỡng/ máy đo khí
142 | Concentricity Độ đồng tâm |  | 0.03 | -0.03 | 0 | mm | <qc> | CMM Máy đo 3D | Pin gage Dưỡng
143 | Diamater Đường kính | Specified tolerance Dung sai cụ thể | 39 | -0.5 | 0.5 | mm |  | Caliper Thước kẹp
144 | Roughness (Rz) Độ nhám (Rz) | Rz 10 | 10 |  |  | μm |  | Roughness tester Máy đo độ nhám
145 | Length Chiều dài | Basic dimesion Kích thước cơ bản | 6 |  |  | mm |  | Caliper Thước kẹp
146 | Roughness (Rz) Độ nhám (Rz) | Rz 10 | 10 |  |  | μm |  | Roughness tester Máy đo độ nhám
147 | Length Chiều dài | Specified tolerance Dung sai cụ thể | 41 | 0 | 1 | mm |  | Caliper Thước kẹp
148 | Roughness (Rz) Độ nhám (Rz) |  | 16 |  |  | μm |  | Roughness tester Máy đo độ nhám
149 | MATERIAL: | BW-S3424 | [5 empty] | Spectrometer
150-1 | PART FREE FORM BURRS AND SHARP EDGES. | [6 empty] | Visual Ngoại quan
150-2 | CLEANLINESS ACCORDING TO BWES STANDARD S-3197. | [6 empty] | JOMESHA
150-3 | SEALING CONDITION: PRESSURE DROP <5Pa/s TO 250Ka±20 OR WITHOUT APP EARANCE OF BUBBLES UNDERWATER FOR 20s MINIUM AT A MINIUM PRESSURE OF 2.5 bar. | [6 empty] | Leakage tester
150-4 | POROSITY ACCORDING TABLE CLASS 2 EXCEPT MAKED AREAS | [6 empty] | Visual Ngoại quan
150-5 | DIMENSIONS NOT SPECIFIED ON DRAWING, ACCORDING TO 3D MODEL. | [6 empty] | Visual Ngoại quan
150-6 | TOLERANCES NOT INDICATED: | [6 empty] | Visual Ngoại quan
152 | VALVE HOUSING | 1PC | [5 empty] | Visual Ngoại quan
153 | SLOTTED PIN ISO 8752 4x10 | 2PCS | [5 empty] | Visual Ngoại quan
Note on C5: qc04: Cắt trực tiếp từ bản vẽ dán vô
Note on A127: kpvulcan08: VERSION A KHÔNG KIỂM SOÁT KT 95