## Ver.G -- Cập nhật 08.2023 CMM
Information |  | Customer |  | Supplier
Name |  | BWES |  | VULCAN
Part Name 品名 |  | HOUSING HOUSING & PINS |  | HOUSING HOUSING & PINS
Part No 品番 |  | - |  | A2012004
Drawing number |  | E1060059238A0 |  | E1060059238A0
Drawing version |  | G |  | Machining_Drw.ver.G_Circle num.ver.15
Xem lịch sử sửa đổi trong file Master management
Drawing Image | [9 empty] | NA | Không áp dụng/ Not applicable
[10 empty] | ∆ | Đang thảo luận/ In Discusion
Mặt đo lường/ Measured surface
[10 empty] | □ | Gia công đến gia công/ Machining to machining
[10 empty] | ○ | Phôi đến gia công/ casting to machining
[10 empty] | ● | Phôi đến phôi/ casting to casting
Phân loại đặc tính/ Classified Char.
[10 empty] | ○ | OTC: Đặc tính dung sai khác/ Other Toleranced Characteristics
[10 empty] | <qc> | Quality Characteristics
[10 empty] | <sc> | Special Characteristics
Circle number | Content check 檢查項目 |  | Specification |  |  | Unit | Measured surface | Classified Char. | Tool check |  |  | Judged
| Characteristic | Symbol on drawing | Nominal | Lower tol | Upper tol
170 | Runout Độ đảo |  | 0.03 | -0.03 | 0 | mm | □ |  | CMM Máy đo 3D |  |  | OK
171 | Profile of a surface Biên dạng mặt |  | 0.035 | -0.035 | 0 | mm | □ |  | CMM Máy đo 3D |  |  | OK
173 | Diamater Đường kính | Specified tolerance Dung sai cụ thể | 39.5 | -0.1 | 0.1 | mm | □ |  | CMM/Caliper Máy đo 3D/Thước kẹp |  |  | NG
174 | Concentricity Độ đồng tâm |  | 0.2 | -0.2 | 0 | mm | □ |  | CMM Máy đo 3D |  |  | OK
174-1 | Diamater Đường kính | Basic dimesion Kích thước cơ bản | 26 | -0.25 | 0.25 | mm | □ |  | CMM Máy đo 3D |  |  | ∆
175 | Diamater Đường kính | Specified tolerance Dung sai cụ thể | 25.4 | 0 | 0.2 | mm | □ |  | CMM/Caliper Máy đo 3D/Thước kẹp |  |  | NG
176-1 | Position Vị trí |  | 0.15 | -0.15 | 0 | mm | □ |  | CMM Máy đo 3D |  |  | OK
(Y) | Position Y Vị trí | Ref | 0 |  |  |  | □ |  | CMM Máy đo 3D |  |  | ∆
(Z) | Position Z Vị trí | Ref | 0 |  |  |  | □ |  | CMM Máy đo 3D |  |  | ∆
176-2 | Length Chiều dài | Basic dimesion Kích thước cơ bản | 33.67 | -0.0175 | 0.0175 | mm | □ | <qc> | CMM Máy đo 3D |  |  | ∆
177 | Length Chiều dài | Basic dimesion Kích thước cơ bản | 32.97 | -0.25 | 0.25 | mm | □ |  | CMM Máy đo 3D |  |  | ∆
178 | Position Vị trí |  | 0.15 | -0.15 | 0 | mm | □ |  | CMM Máy đo 3D |  |  | OK
181 | Angle Góc | Specified tolerance Dung sai cụ thể | 60 | -2 | 2 | Degree | □ |  | CMM Máy đo 3D |  |  | NG
182-1 | Diamater (Average) Đường kính |  | 40 | 0 | 0.025 | mm | □ | <sc> | CMM/Caliper Máy đo 3D/Thước kẹp |  |  | NG
182-2 | Diamater (Min) Đường kính |  | 40 | 0 | 0.025 | mm | □ | <sc> | CMM/Caliper Máy đo 3D/Thước kẹp |  |  | NG
182-3 | Diamater (Max) Đường kính |  | 40 | 0 | 0.025 | mm | □ | <sc> | CMM/Caliper Máy đo 3D/Thước kẹp |  |  | NG
184 | Perpendicularity Độ vuông góc |  | 0.08 | -0.08 | 0 | mm | □ |  | CMM Máy đo 3D |  |  | OK
185 | Angle Góc | Basic dimesion Kích thước cơ bản | 60 | -0.5 | 0.5 | Degree | □ |  | CMM Máy đo 3D |  |  | ∆
189 | Profile of a surface Biên dạng mặt |  | 0.3 | -0.3 | 0 | mm | □ |  | CMM Máy đo 3D |  |  | OK
Casting 鑄物
Machining 加工品
Prototype
Mass production
Note on H7: phuccan sale: Điền ô này trước để lấy thông tin
Note on F22: qc04: Cắt trực tiếp từ bản vẽ dán vô
Note on G32: THAY ĐỔI DUNG SAI THEO YÊU CẦU A.VŨ 270423 TỪ +-0.075 SANG +-0.0175