## FORM FINEPRO
|  |  |  | All Dimension Inspection Report 檢查基準書兼成績書 | [9 empty] | Date of issue 製作日
Information |  | Customer |  | Supplier |  |  |  | Customer 客戶 |  | Judged 判定 |  | Approved 承認 |  | Prepared by 製作
Name |  | BW |  | Vulcan
Part Name 品名 |  | Exhaust manifold |  | Exhaust manifold
Part No 品番 |  | - |  | A2103054
Drawing number |  | ET60S430010 |  | ET60S430010
Drawing version |  | (230802) |  | Machining_Drw.ver.(230802)_Circle num.ver.09
Drawing 圖面 ~ Image 照片 | [9 empty] | NA | Không áp dụng/ Not applicable
[10 empty] | ∆ | Đang thảo luận/ In Discusion
Mặt đo lường/ Measured surface
[10 empty] | □ | Gia công đến gia công/ Machining to machining
[10 empty] | ○ | Phôi đến gia công/ casting to machining
[10 empty] | ● | Phôi đến phôi/ casting to casting
Phân loại đặc tính/ Classified Char.
[10 empty] | Ο | OTC: Đặc tính dung sai khác/ Other Toleranced Characteristics
Special characteristic wich have to be considered in FMEA and process planning
Special characteristic for capabilitystudies
Circle number | Content check 檢查項目 |  | Specification |  |  | Unit | Measured surface | Classified Char. | Tool check 測定工具 |  |  | Inspection result |  |  | Judged 判定
| Characteristic | Symbol on drawing | Nominal | Lower tol | Upper tol | [6 empty] | No.1 | No.2 | No.3
Purpose
1 | Angle Góc | Basic dimesion Kích thước cơ bản | 15.29 | -0.5 | 0.5 | Degree |  |  | CMM Máy đo 3D | [5 empty] | NG
2 | Length Chiều dài | Basic dimesion Kích thước cơ bản | 251.97 | -0.5 | 0.5 | mm |  |  | CMM Máy đo 3D | [5 empty] | NG
3 | Length Chiều dài | Basic dimesion Kích thước cơ bản | 150.25 | -0.5 | 0.5 | mm |  |  | CMM Máy đo 3D | [5 empty] | NG
4 | Length Chiều dài | Basic dimesion Kích thước cơ bản | 150.25 | -0.5 | 0.5 | mm |  |  | CMM Máy đo 3D | [5 empty] | NG
5 | Length Chiều dài | Basic dimesion Kích thước cơ bản | 86.25 | -0.3 | 0.3 | mm |  |  | CMM Máy đo 3D | [5 empty] | NG
6 | Length Chiều dài | Basic dimesion Kích thước cơ bản | 86.25 | -0.3 | 0.3 | mm |  |  | CMM Máy đo 3D | [5 empty] | NG
7 | Length Chiều dài | Basic dimesion Kích thước cơ bản | 32 | -0.3 | 0.3 | mm |  |  | CMM Máy đo 3D | [5 empty] | NG
8 | Length Chiều dài | Basic dimesion Kích thước cơ bản | 32 | -0.3 | 0.3 | mm |  |  | CMM Máy đo 3D | [5 empty] | NG
9-1 | Length Chiều dài | 2.5 min | 2.5 | 0 | 2.5 | mm |  |  | Caliper Thước kẹp | [5 empty] | NG
9-2 | Length Chiều dài | 2.5 min | 2.5 | 0 | 2.5 | mm |  |  | Caliper Thước kẹp | [5 empty] | NG
9-3 | Length Chiều dài | 2.5 min | 2.5 | 0 | 2.5 | mm |  |  | Caliper Thước kẹp | [5 empty] | NG
10-1 | Postion Vị trí | =DISPIMG("ID_1290B6D454D34A119D0E7D397A31ABDA",1) | 0.4 | -0.4 | 0 | mm |  |  | CMM Máy đo 3D | [5 empty] | OK
10-2 | Postion Vị trí | =DISPIMG("ID_EDB2C961600649E4A7F6FD2737C18599",1) | 0.4 | -0.4 | 0 | mm |  |  | CMM Máy đo 3D | [5 empty] | OK
11-1 | Diamater Đường kính | Specified tolerance Dung sai cụ thể | 9 | 0 | 0.1 | mm |  |  | CMM Máy đo 3D | [5 empty] | NG
11-2 | Diamater Đường kính | Specified tolerance Dung sai cụ thể | 9 | 0 | 0.1 | mm |  |  | CMM Máy đo 3D | [5 empty] | NG
12-1 | Length Chiều dài | 2.5 min | 2.5 | 0 | 2.5 | mm |  |  | Caliper Thước kẹp | [5 empty] | NG
12-2 | Length Chiều dài | 2.5 min | 2.5 | 0 | 2.5 | mm |  |  | Caliper Thước kẹp | [5 empty] | NG
12-3 | Length Chiều dài | 2.5 min | 2.5 | 0 | 2.5 | mm |  |  | Caliper Thước kẹp | [5 empty] | NG
12-4 | Length Chiều dài | 2.5 min | 2.5 | 0 | 2.5 | mm |  |  | Caliper Thước kẹp | [5 empty] | NG
12-5 | Length Chiều dài | 2.5 min | 2.5 | 0 | 2.5 | mm |  |  | Caliper Thước kẹp | [5 empty] | NG
12-6 | Length Chiều dài | 2.5 min | 2.5 | 0 | 2.5 | mm |  |  | Caliper Thước kẹp | [5 empty] | NG
13 | Length Chiều dài | Basic dimesion Kích thước cơ bản | 155.5 | -0.5 | 0.5 | mm |  |  | CMM Máy đo 3D | [5 empty] | NG
14 | Length Chiều dài | Specified tolerance Dung sai cụ thể | 8.1 | 0 | 0.1 | mm |  |  | CMM Máy đo 3D | [5 empty] | NG
14-1 | Length Chiều dài | Specified tolerance Dung sai cụ thể | 13 | 0 | 0.4 | mm |  |  | CMM Máy đo 3D | [5 empty] | NG
15 | Postion Vị trí | =DISPIMG("ID_FEB18C493B3B444487832C2AD22B3187",1) | 0.2 | -0.2 | 0 | mm |  |  | CMM Máy đo 3D | [5 empty] | OK
16 | Postion Vị trí | =DISPIMG("ID_E19030A909FD41D9BABAEC0295458CF6",1) | 0.5 | -0.5 | 0 | mm |  |  | CMM Máy đo 3D | [5 empty] | OK
17-1 | Perpendicularity Độ vuông góc | =DISPIMG("ID_B3ED78D38AE44E69A77C1D8271387779",1) | 0.1 | -0.1 | 0 | mm |  |  | CMM Máy đo 3D | [5 empty] | OK
17-2 | Perpendicularity Độ vuông góc | =DISPIMG("ID_405D1CA03A1944A7AD60EC8A73A4E976",1) | 0.1 | -0.1 | 0 | mm |  |  | CMM Máy đo 3D | [5 empty] | OK
18-1 | Length Chiều dài | Basic dimesion Kích thước cơ bản | 80 | -0.3 | 0.3 | mm |  |  | CMM Máy đo 3D | [5 empty] | NG
18-2 | Length Chiều dài | Basic dimesion Kích thước cơ bản | 80 | -0.3 | 0.3 | mm |  |  | CMM Máy đo 3D | [5 empty] | NG
18-3 | Length Chiều dài | Basic dimesion Kích thước cơ bản | 80 | -0.3 | 0.3 | mm |  |  | CMM Máy đo 3D | [5 empty] | NG
19 | Length Chiều dài | Basic dimesion Kích thước cơ bản | 118.45 | -0.3 | 0.3 | mm |  |  | CMM Máy đo 3D | [5 empty] | NG
20 | Length Chiều dài | Basic dimesion Kích thước cơ bản | 118.25 | -0.3 | 0.3 | mm |  |  | CMM Máy đo 3D | [5 empty] | NG
21-1 | Length Chiều dài | Basic dimesion Kích thước cơ bản | 48 | -0.3 | 0.3 | mm |  |  | CMM Máy đo 3D | [5 empty] | NG
21-2 | Length Chiều dài | Basic dimesion Kích thước cơ bản | 48 | -0.3 | 0.3 | mm |  |  | CMM Máy đo 3D | [5 empty] | NG
21-3 | Length Chiều dài | Basic dimesion Kích thước cơ bản | 48 | -0.3 | 0.3 | mm |  |  | CMM Máy đo 3D | [5 empty] | NG
22 | Diamater Đường kính | Specified tolerance Dung sai cụ thể | 8.1 | 0 | 0.1 | mm |  |  | CMM Máy đo 3D | [5 empty] | NG
23 | Postion Vị trí | =DISPIMG("ID_A64F11A4B5A446AE9A57C35A8B5D1FF4",1) | 0.5 | -0.5 | 0 | mm |  |  | CMM Máy đo 3D | [5 empty] | OK
24 | Perpendicularity Độ vuông góc | =DISPIMG("ID_BA63267F46954CB9AE67A15442FDB428",1) | 0.1 | -0.1 | 0 | mm |  |  | CMM Máy đo 3D | [5 empty] | OK
25 | Postion Vị trí | =DISPIMG("ID_2D7EE3A6AD084FA2BE74AE941D2F01A0",1) | 0.4 | -0.4 | 0 | mm |  |  | CMM Máy đo 3D | [5 empty] | OK
26 | Length Chiều dài | Specified tolerance Dung sai cụ thể | 13 | 0 | 0.4 | mm |  |  | CMM Máy đo 3D | [5 empty] | NG
26-1-1 | Profile of a line Biên dạng đường | =DISPIMG("ID_7D1E6961C7314498AC219F2BDFFFEF1E",1) | 0.6 | -0.6 | 0 | mm |  |  | CMM Máy đo 3D | [5 empty] | OK
26-1-2 | Profile of a line Biên dạng đường | =DISPIMG("ID_116551A48CD943F3BA3E6B655CE5781A",1) | 0.6 | -0.6 | 0 | mm |  |  | CMM Máy đo 3D | [5 empty] | OK
26-1-3 | Profile of a line Biên dạng đường | =DISPIMG("ID_37772AF0393B43188FA627571E550B4E",1) | 0.6 | -0.6 | 0 | mm |  |  | CMM Máy đo 3D | [5 empty] | OK
27-1 | Length Chiều dài | Basic dimesion Kích thước cơ bản | 60.66 | -0.3 | 0.3 | mm |  |  | CMM Máy đo 3D | [5 empty] | NG
27-2 | Length Chiều dài | Basic dimesion Kích thước cơ bản | 60.66 | -0.3 | 0.3 | mm |  |  | CMM Máy đo 3D | [5 empty] | NG
27-3 | Length Chiều dài | Basic dimesion Kích thước cơ bản | 60.66 | -0.3 | 0.3 | mm |  |  | CMM Máy đo 3D | [5 empty] | NG
27-4 | Length Chiều dài | Basic dimesion Kích thước cơ bản | 60.66 | -0.3 | 0.3 | mm |  |  | CMM Máy đo 3D | [5 empty] | NG
28-1 | Length Chiều dài | Specified tolerance Dung sai cụ thể | 8.5 | -0.1 | 0.1 | mm |  |  | CMM Máy đo 3D | [5 empty] | NG
28-2 | Length Chiều dài | Specified tolerance Dung sai cụ thể | 8.5 | -0.1 | 0.1 | mm |  |  | CMM Máy đo 3D | [5 empty] | NG
28-3 | Length Chiều dài | Specified tolerance Dung sai cụ thể | 8.5 | -0.1 | 0.1 | mm |  |  | CMM Máy đo 3D | [5 empty] | NG
28-4 | Length Chiều dài | Specified tolerance Dung sai cụ thể | 8.5 | -0.1 | 0.1 | mm |  |  | CMM Máy đo 3D | [5 empty] | NG
28-5 | Length Chiều dài | Specified tolerance Dung sai cụ thể | 8.5 | -0.1 | 0.1 | mm |  |  | CMM Máy đo 3D | [5 empty] | NG
29-1 | Postion Vị trí | =DISPIMG("ID_FEB7607940C545A0AD5D8F0BFDB87E19",1) | 0.4 | -0.4 | 0 | mm |  |  | CMM Máy đo 3D | [5 empty] | OK
29-2 | Postion Vị trí | =DISPIMG("ID_F3952170DA4B4CE788B2CDC3495B84ED",1) | 0.4 | -0.4 | 0 | mm |  |  | CMM Máy đo 3D | [5 empty] | OK
29-3 | Postion Vị trí | =DISPIMG("ID_4279E569E7A642E7A7C0025F46373B93",1) | 0.4 | -0.4 | 0 | mm |  |  | CMM Máy đo 3D | [5 empty] | OK
29-4 | Postion Vị trí | =DISPIMG("ID_A58A1F048D69440199B24FBF0E606F66",1) | 0.4 | -0.4 | 0 | mm |  |  | CMM Máy đo 3D | [5 empty] | OK
29-5 | Postion Vị trí | =DISPIMG("ID_9B2687603A3C4268B8FD8968A130F958",1) | 0.4 | -0.4 | 0 | mm |  |  | CMM Máy đo 3D | [5 empty] | OK
30-1 | Postion Vị trí | =DISPIMG("ID_D679E056258A44B294F9099694E68ABD",1) | 0.6 | -0.6 | 0 | mm |  |  | CMM Máy đo 3D | [5 empty] | OK
30-2 | Postion Vị trí | =DISPIMG("ID_25A39732CB51452782536311CF340414",1) | 0.6 | -0.6 | 0 | mm |  |  | CMM Máy đo 3D | [5 empty] | OK
30-3 | Postion Vị trí | =DISPIMG("ID_06864FEAD3E74BC6877665DC12F4148E",1) | 0.6 | -0.6 | 0 | mm |  |  | CMM Máy đo 3D | [5 empty] | OK
30-4 | Postion Vị trí | =DISPIMG("ID_71A4FAC1D7DA4ECCA8FD7075C45E4BF6",1) | 0.6 | -0.6 | 0 | mm |  |  | CMM Máy đo 3D | [5 empty] | OK
30-5 | Postion Vị trí | =DISPIMG("ID_EE27C457FF814430A4C8DCDB331D5B1A",1) | 0.6 | -0.6 | 0 | mm |  |  | CMM Máy đo 3D | [5 empty] | OK
31-1 | Length Chiều dài | Specified tolerance Dung sai cụ thể | 13 | 0 | 0.4 | mm |  |  | CMM Máy đo 3D | [5 empty] | NG
31-2 | Length Chiều dài | Specified tolerance Dung sai cụ thể | 13 | 0 | 0.4 | mm |  |  | CMM Máy đo 3D | [5 empty] | NG
31-3 | Length Chiều dài | Specified tolerance Dung sai cụ thể | 13 | 0 | 0.4 | mm |  |  | CMM Máy đo 3D | [5 empty] | NG
31-4 | Length Chiều dài | Specified tolerance Dung sai cụ thể | 13 | 0 | 0.4 | mm |  |  | CMM Máy đo 3D | [5 empty] | NG
31-5 | Length Chiều dài | Specified tolerance Dung sai cụ thể | 13 | 0 | 0.4 | mm |  |  | CMM Máy đo 3D | [5 empty] | NG
32-1-1 | Chamferring angle Góc vát | Specified tolerance Dung sai cụ thể | 0.3 | -0.2 | 0.2 | mm |  |  | Contour Máy đo biên dạng | [5 empty] | NG
32-1-2 | Chamferring angle Góc vát | General tolerance Dung sai chung | 45 | -1 | 1 | Degree |  |  | Contour Máy đo biên dạng | [5 empty] | NG
32-2-1 | Chamferring angle Góc vát | Specified tolerance Dung sai cụ thể | 0.3 | -0.2 | 0.2 | mm |  |  | Contour Máy đo biên dạng | [5 empty] | NG
32-2-2 | Chamferring angle Góc vát | General tolerance Dung sai chung | 45 | -1 | 1 | Degree |  |  | Contour Máy đo biên dạng | [5 empty] | NG
32-3-1 | Chamferring angle Góc vát | Specified tolerance Dung sai cụ thể | 0.3 | -0.2 | 0.2 | mm |  |  | Contour Máy đo biên dạng | [5 empty] | NG
32-3-2 | Chamferring angle Góc vát | General tolerance Dung sai chung | 45 | -1 | 1 | Degree |  |  | Contour Máy đo biên dạng | [5 empty] | NG
32-4-1 | Chamferring angle Góc vát | Specified tolerance Dung sai cụ thể | 0.3 | -0.2 | 0.2 | mm |  |  | Contour Máy đo biên dạng | [5 empty] | NG
32-4-2 | Chamferring angle Góc vát | General tolerance Dung sai chung | 45 | -1 | 1 | Degree |  |  | Contour Máy đo biên dạng | [5 empty] | NG
32-5-1 | Chamferring angle Góc vát | Specified tolerance Dung sai cụ thể | 0.3 | -0.2 | 0.2 | mm |  |  | Contour Máy đo biên dạng | [5 empty] | NG
32-5-2 | Chamferring angle Góc vát | General tolerance Dung sai chung | 45 | -1 | 1 | Degree |  |  | Contour Máy đo biên dạng | [5 empty] | NG
32-6-1 | Chamferring angle Góc vát | Specified tolerance Dung sai cụ thể | 0.3 | -0.2 | 0.2 | mm |  |  | Contour Máy đo biên dạng | [5 empty] | NG
32-6-2 | Chamferring angle Góc vát | General tolerance Dung sai chung | 45 | -1 | 1 | Degree |  |  | Contour Máy đo biên dạng | [5 empty] | NG
33-1-1 | Chamferring angle Góc vát | Specified tolerance Dung sai cụ thể | 0.3 | -0.2 | 0.2 | mm |  |  | Contour Máy đo biên dạng | [5 empty] | NG
33-1-2 | Chamferring angle Góc vát | General tolerance Dung sai chung | 45 | -1 | 1 | Degree |  |  | Contour Máy đo biên dạng | [5 empty] | NG
33-2-1 | Chamferring angle Góc vát | Specified tolerance Dung sai cụ thể | 0.3 | -0.2 | 0.2 | mm |  |  | Contour Máy đo biên dạng | [5 empty] | NG
33-2-2 | Chamferring angle Góc vát | General tolerance Dung sai chung | 45 | -1 | 1 | Degree |  |  | Contour Máy đo biên dạng | [5 empty] | NG
33-3-1 | Chamferring angle Góc vát | Specified tolerance Dung sai cụ thể | 0.3 | -0.2 | 0.2 | mm |  |  | Contour Máy đo biên dạng | [5 empty] | NG
33-3-2 | Chamferring angle Góc vát | General tolerance Dung sai chung | 45 | -1 | 1 | Degree |  |  | Contour Máy đo biên dạng | [5 empty] | NG
33-4-1 | Chamferring angle Góc vát | Specified tolerance Dung sai cụ thể | 0.3 | -0.2 | 0.2 | mm |  |  | Contour Máy đo biên dạng | [5 empty] | NG
33-4-2 | Chamferring angle Góc vát | General tolerance Dung sai chung | 45 | -1 | 1 | Degree |  |  | Contour Máy đo biên dạng | [5 empty] | NG
33-5-1 | Chamferring angle Góc vát | Specified tolerance Dung sai cụ thể | 0.3 | -0.2 | 0.2 | mm |  |  | Contour Máy đo biên dạng | [5 empty] | NG
33-5-2 | Chamferring angle Góc vát | General tolerance Dung sai chung | 45 | -1 | 1 | Degree |  |  | Contour Máy đo biên dạng | [5 empty] | NG
33-6-1 | Chamferring angle Góc vát | Specified tolerance Dung sai cụ thể | 0.3 | -0.2 | 0.2 | mm |  |  | Contour Máy đo biên dạng | [5 empty] | NG
33-6-2 | Chamferring angle Góc vát | General tolerance Dung sai chung | 45 | -1 | 1 | Degree |  |  | Contour Máy đo biên dạng | [5 empty] | NG
34-1 | Length Chiều dài | Specified tolerance Dung sai cụ thể | 9.4 | 0 | 0.5 | mm |  |  | Caliper Thước kẹp | [5 empty] | NG
34-2 | Length Chiều dài | Specified tolerance Dung sai cụ thể | 9.4 | 0 | 0.5 | mm |  |  | Caliper Thước kẹp | [5 empty] | NG
34-3 | Length Chiều dài | Specified tolerance Dung sai cụ thể | 9.4 | 0 | 0.5 | mm |  |  | Caliper Thước kẹp | [5 empty] | NG
35-1-1 | Roughness (Rz) Độ nhám (Rz) | =DISPIMG("ID_24709789A1954BE1A10BF733216898BD",1) | 10 | -10 | 0 | mm |  |  | Roughness tester Máy đo độ nhám | [5 empty] | OK
35-1-2 | Roughness (Wt) Độ nhám (Wt) | =DISPIMG("ID_440D6BDEAD6847F5B235D4E2014AEC4F",1) | 10 | -10 | 0 | mm |  |  | Roughness tester Máy đo độ nhám | [5 empty] | OK
35-2-1 | Roughness (Rz) Độ nhám (Rz) | =DISPIMG("ID_EEE95FBB165B4A23A0C2FB9512346B93",1) | 10 | -10 | 0 | mm |  |  | Roughness tester Máy đo độ nhám | [5 empty] | OK
35-2-2 | Roughness (Wt) Độ nhám (Wt) | =DISPIMG("ID_CAC765B9147449698BABF63548CC79A6",1) | 10 | -10 | 0 | mm |  |  | Roughness tester Máy đo độ nhám | [5 empty] | OK
35-3-1 | Roughness (Rz) Độ nhám (Rz) | =DISPIMG("ID_A34BBA84FE9048AC953210FD2AA45E51",1) | 10 | -10 | 0 | mm |  |  | Roughness tester Máy đo độ nhám | [5 empty] | OK
35-3-2 | Roughness (Wt) Độ nhám (Wt) | =DISPIMG("ID_C87FC047C4D24E9DB24EFDE804BE40CD",1) | 10 | -10 | 0 | mm |  |  | Roughness tester Máy đo độ nhám | [5 empty] | OK
36 | Radius Bán kính | Specified tolerance Dung sai cụ thể | 1.6 | -0.2 | 0.2 | mm |  |  | Contour Máy đo biên dạng | [5 empty] | NG
37-1-1 | Roughness (Rz) Độ nhám (Rz) | =DISPIMG("ID_B5B5204736BF46FDAD65CAAE74879B0D",1) | 10 | -10 | 0 | mm |  |  | Roughness tester Máy đo độ nhám | [5 empty] | OK
37-1-2 | Roughness (Wt) Độ nhám (Wt) | =DISPIMG("ID_11D2C95F3B9E46B58AE496578FA8E65B",1) | 10 | -10 | 0 | mm |  |  | Roughness tester Máy đo độ nhám | [5 empty] | OK
37-2-1 | Roughness (Rz) Độ nhám (Rz) | =DISPIMG("ID_1A8C5FCDC3424000BF7ADCF0D49A403B",1) | 10 | -10 | 0 | mm |  |  | Roughness tester Máy đo độ nhám | [5 empty] | OK
37-2-2 | Roughness (Wt) Độ nhám (Wt) | =DISPIMG("ID_8C446F2C8223409D9022475851CFE18F",1) | 10 | -10 | 0 | mm |  |  | Roughness tester Máy đo độ nhám | [5 empty] | OK
37-3-1 | Roughness (Rz) Độ nhám (Rz) | =DISPIMG("ID_E6E7248FA16743A3812CDD10EBEA4113",1) | 10 | -10 | 0 | mm |  |  | Roughness tester Máy đo độ nhám | [5 empty] | OK
37-3-2 | Roughness (Wt) Độ nhám (Wt) | =DISPIMG("ID_2A389B45FCBB485D918C2C87AA5131A2",1) | 10 | -10 | 0 | mm |  |  | Roughness tester Máy đo độ nhám | [5 empty] | OK
38-1 | Length Chiều dài | Specified tolerance Dung sai cụ thể | 9.4 | 0 | 0.5 | mm |  |  | Caliper Thước kẹp | [5 empty] | NG
38-2 | Length Chiều dài | Specified tolerance Dung sai cụ thể | 9.4 | 0 | 0.5 | mm |  |  | Caliper Thước kẹp | [5 empty] | NG
38-3 | Length Chiều dài | Specified tolerance Dung sai cụ thể | 9.4 | 0 | 0.5 | mm |  |  | Caliper Thước kẹp | [5 empty] | NG
39 | Profile of a line Biên dạng đường | =DISPIMG("ID_776CA2D36641410F8988E3E0664AD3AF",1) | 0.6 | -0.6 | 0 | mm |  |  | CMM Máy đo 3D | [5 empty] | OK
40-1 | Roughness (Rz) Độ nhám (Rz) | =DISPIMG("ID_D6749D61F33A47098144160EA5B84342",1) | 16 | -16 | 0 | mm |  |  | Roughness tester Máy đo độ nhám | [5 empty] | OK
40-2 | Roughness (Rt) Độ nhám (Rt) | =DISPIMG("ID_83C307F73A9E4B1A8FF4AD35256B36A3",1) | 20 | -20 | 0 | mm |  |  | Roughness tester Máy đo độ nhám | [5 empty] | OK
41-1 | Angularity Độ nghiêng | =DISPIMG("ID_9954CB70B5304CFBB74C776BE64CAFAF",1) | 0.2 | -0.2 | 0 | mm |  |  | CMM Máy đo 3D | [5 empty] | OK
42 | Flatness Độ phẳng | =DISPIMG("ID_FB2C9FBE441A406BA1A1640A22DE8F08",1) | 0.05 | -0.05 | 0 | mm |  |  | CMM Máy đo 3D | [5 empty] | OK
43 | Length Chiều dài | Specified tolerance Dung sai cụ thể | 3 | -0.1 | 0.1 | mm |  |  | Contour Máy đo biên dạng | [5 empty] | NG
44 | Radius Bán kính | Specified tolerance Dung sai cụ thể | 0.4 | -0.1 | 0.1 | mm |  |  | Contour Máy đo biên dạng | [5 empty] | NG
44-1 | Diamater Đường kính | Reference dimension Kích thước tham khảo | 40.53 | -0.25 | 0.25 | mm |  |  | 2.5D device Máy đo 2.5D | [5 empty] | NG
45-1 | Chamferring angle Góc vát | General tolerance Dung sai chung | 0.5 | -0.2 | 0.2 | mm |  |  | Contour Máy đo biên dạng | [5 empty] | NG
45-2 | Chamferring angle Góc vát | General tolerance Dung sai chung | 45 | -1 | 1 | Degree |  |  | Contour Máy đo biên dạng | [5 empty] | NG
46 | Postion Vị trí | =DISPIMG("ID_13BA90246C884E27BD5560E259C23C3F",1) | 0.6 | -0.6 | 0 | mm |  |  | CMM Máy đo 3D | [5 empty] | OK
46-1 | Perpendicularity Độ vuông góc | =DISPIMG("ID_5EE4E91132A94059BB81C6A20F8031F3",1) | 0.05 | -0.05 | 0 | mm |  |  | CMM Máy đo 3D | [5 empty] | OK
47 | Postion Vị trí | =DISPIMG("ID_35D6A629C2D94FCA971D3AB7AC19A6C9",1) | 0.4 | -0.4 | 0 | mm |  |  | CMM Máy đo 3D | [5 empty] | OK
48 | Diamater Đường kính | Specified tolerance Dung sai cụ thể | 48.5 | -0.034 | -0.009 | mm |  |  | CMM Máy đo 3D | [5 empty] | NG
49 | Concentricity Độ đồng tâm | =DISPIMG("ID_5DE4C21088E74228838B6119740D1849",1) | 0.1 | -0.1 | 0 | mm |  |  | CMM Máy đo 3D | [5 empty] | OK
50-1 | Angle Góc | Specified tolerance Dung sai cụ thể | 30 | -1 | 1 | Degree |  |  | Contour Máy đo biên dạng | [5 empty] | NG
50 | Diamater Đường kính | Specified tolerance Dung sai cụ thể | 54.5 | -0.2 | 0.2 | mm |  |  | CMM Máy đo 3D | [5 empty] | NG
51 | Diamater Đường kính | General tolerance Dung sai chung | 43.5 | -0.3 | 0.3 | mm |  |  | CMM Máy đo 3D | [5 empty] | NG
52-1 | Profile of a line Biên dạng đường | =DISPIMG("ID_8C427CBE45BC4A2D940D578EEB8F78D1",1) | 2 | -2 | 0 | mm |  |  | CMM Máy đo 3D | [5 empty] | OK
52-2 | Profile of a line Biên dạng đường | =DISPIMG("ID_64443D62329C4D7899E8F7782CFB267E",1) | 2 | -2 | 0 | mm |  |  | CMM Máy đo 3D | [5 empty] | OK
52-3 | Profile of a line Biên dạng đường | =DISPIMG("ID_9EB431CBCC424FC8AD265C217B35D14F",1) | 2 | -2 | 0 | mm |  |  | CMM Máy đo 3D | [5 empty] | OK
53-1 | Profile of a line Biên dạng đường | =DISPIMG("ID_3D9E61246CD6482EA936E68072376629",1) | 2.5 | -2.5 | 0 | mm |  |  | CMM Máy đo 3D | [5 empty] | OK
53-2 | Profile of a line Biên dạng đường | =DISPIMG("ID_96ADE34BB7964EE3B485BB644F65A714",1) | 2.5 | -2.5 | 0 | mm |  |  | CMM Máy đo 3D | [5 empty] | OK
53-3 | Profile of a line Biên dạng đường | =DISPIMG("ID_D46C4949BB5447B2B3120D3DC8E754F3",1) | 2.5 | -2.5 | 0 | mm |  |  | CMM Máy đo 3D | [5 empty] | OK
54 | Length Chiều dài | 3.5 MIN | 3.5 | 0 | 3.5 | mm |  |  | CMM Máy đo 3D | [5 empty] | NG
55-1 | Profile of a line Biên dạng đường | =DISPIMG("ID_DE03D50B89904F49B513C176FD49DA24",1) | 4 | -4 | 0 | mm |  |  | CMM Máy đo 3D | [5 empty] | OK
55-2 | Profile of a line Biên dạng đường | =DISPIMG("ID_0720E3793B164BEA85B36AA04C0E4429",1) | 4 | -4 | 0 | mm |  |  | CMM Máy đo 3D | [5 empty] | OK
55-3 | Profile of a line Biên dạng đường | =DISPIMG("ID_CB10BD90D9D54BD79C8E2AEEE4DE9A9C",1) | 4 | -4 | 0 | mm |  |  | CMM Máy đo 3D | [5 empty] | OK
56-1 | Length Chiều dài | Specified tolerance Dung sai cụ thể | 40 | 0 | 2 | mm |  |  | CMM Máy đo 3D | [5 empty] | NG
56-2 | Length Chiều dài | Specified tolerance Dung sai cụ thể | 40 | 0 | 2 | mm |  |  | CMM Máy đo 3D | [5 empty] | NG
56-3 | Length Chiều dài | Specified tolerance Dung sai cụ thể | 40 | 0 | 2 | mm |  |  | CMM Máy đo 3D | [5 empty] | NG
56-4 | Length Chiều dài | Specified tolerance Dung sai cụ thể | 40 | 0 | 2 | mm |  |  | CMM Máy đo 3D | [5 empty] | NG
56-5 | Length Chiều dài | Specified tolerance Dung sai cụ thể | 40 | 0 | 2 | mm |  |  | CMM Máy đo 3D | [5 empty] | NG
56-6 | Length Chiều dài | Specified tolerance Dung sai cụ thể | 40 | 0 | 2 | mm |  |  | CMM Máy đo 3D | [5 empty] | NG
56-7 | Length Chiều dài | Specified tolerance Dung sai cụ thể | 40 | 0 | 2 | mm |  |  | CMM Máy đo 3D | [5 empty] | NG
56-8 | Length Chiều dài | Specified tolerance Dung sai cụ thể | 40 | 0 | 2 | mm |  |  | CMM Máy đo 3D | [5 empty] | NG
56-9 | Length Chiều dài | Specified tolerance Dung sai cụ thể | 40 | 0 | 2 | mm |  |  | CMM Máy đo 3D | [5 empty] | NG
57-1 | Length Chiều dài | Specified tolerance Dung sai cụ thể | 2.2 | -0.5 | 0.5 | mm |  |  | CMM Máy đo 3D | [5 empty] | NG
57-2 | Length Chiều dài | Specified tolerance Dung sai cụ thể | 2.2 | -0.5 | 0.5 | mm |  |  | CMM Máy đo 3D | [5 empty] | NG
57-3 | Length Chiều dài | Specified tolerance Dung sai cụ thể | 2.2 | -0.5 | 0.5 | mm |  |  | CMM Máy đo 3D | [5 empty] | NG
57-4 | Length Chiều dài | Specified tolerance Dung sai cụ thể | 2.2 | -0.5 | 0.5 | mm |  |  | CMM Máy đo 3D | [5 empty] | NG
57-5 | Length Chiều dài | Specified tolerance Dung sai cụ thể | 2.2 | -0.5 | 0.5 | mm |  |  | CMM Máy đo 3D | [5 empty] | NG
57-6 | Length Chiều dài | Specified tolerance Dung sai cụ thể | 2.2 | -0.5 | 0.5 | mm |  |  | CMM Máy đo 3D | [5 empty] | NG
57-7 | Length Chiều dài | Specified tolerance Dung sai cụ thể | 2.2 | -0.5 | 0.5 | mm |  |  | CMM Máy đo 3D | [5 empty] | NG
57-8 | Length Chiều dài | Specified tolerance Dung sai cụ thể | 2.2 | -0.5 | 0.5 | mm |  |  | CMM Máy đo 3D | [5 empty] | NG
57-9 | Length Chiều dài | Specified tolerance Dung sai cụ thể | 2.2 | -0.5 | 0.5 | mm |  |  | CMM Máy đo 3D | [5 empty] | NG
58-1 | Diamater Đường kính | General tolerance Dung sai chung | 18 | -0.2 | 0.2 | mm |  |  | CMM Máy đo 3D | [5 empty] | NG
58-2 | Diamater Đường kính | General tolerance Dung sai chung | 18 | -0.2 | 0.2 | mm |  |  | CMM Máy đo 3D | [5 empty] | NG
58-3 | Diamater Đường kính | General tolerance Dung sai chung | 18 | -0.2 | 0.2 | mm |  |  | CMM Máy đo 3D | [5 empty] | NG
58-4 | Diamater Đường kính | General tolerance Dung sai chung | 18 | -0.2 | 0.2 | mm |  |  | CMM Máy đo 3D | [5 empty] | NG
58-5 | Diamater Đường kính | General tolerance Dung sai chung | 18 | -0.2 | 0.2 | mm |  |  | CMM Máy đo 3D | [5 empty] | NG
58-6 | Diamater Đường kính | General tolerance Dung sai chung | 18 | -0.2 | 0.2 | mm |  |  | CMM Máy đo 3D | [5 empty] | NG
58-7 | Diamater Đường kính | General tolerance Dung sai chung | 18 | -0.2 | 0.2 | mm |  |  | CMM Máy đo 3D | [5 empty] | NG
58-8 | Diamater Đường kính | General tolerance Dung sai chung | 18 | -0.2 | 0.2 | mm |  |  | CMM Máy đo 3D | [5 empty] | NG
58-9 | Diamater Đường kính | General tolerance Dung sai chung | 18 | -0.2 | 0.2 | mm |  |  | CMM Máy đo 3D | [5 empty] | NG
59 | Length Chiều dài | General tolerance Dung sai chung | 145 | -0.5 | 0.5 | mm |  |  | CMM Máy đo 3D | [5 empty] | NG
60 | Length Chiều dài | General tolerance Dung sai chung | 56 | -0.3 | 0.3 | mm |  |  | CMM Máy đo 3D | [5 empty] | NG
61 | Length Chiều dài | General tolerance Dung sai chung | 28 | -0.2 | 0.2 | mm |  |  | CMM Máy đo 3D | [5 empty] | NG
62-1 | Profile of a surface Biên dạng mặt | =DISPIMG("ID_5A6A339233644A31BEE95D3306410C64",1) | 0.5 | -0.5 | 0 | mm |  |  | CMM Máy đo 3D | [5 empty] | OK
62-2 | Profile of a surface Biên dạng mặt | =DISPIMG("ID_C99C7DFEDE3E4037A600F2FEAC3A2314",1) | 0.5 | -0.5 | 0 | mm |  |  | CMM Máy đo 3D | [5 empty] | OK
62-3 | Profile of a surface Biên dạng mặt | =DISPIMG("ID_9CEB220613AC4C708DEA6015433AE11B",1) | 0.5 | -0.5 | 0 | mm |  |  | CMM Máy đo 3D | [5 empty] | OK
63 | Flatness Độ phẳng | =DISPIMG("ID_2846D01A368947FB9B363DE0A89C162E",1) | 0.3 | -0.3 | 0 | mm |  |  | CMM Máy đo 3D | [5 empty] | OK
64-1 | Flatness Độ phẳng | =DISPIMG("ID_89BEBF8F245544C4AA2691789CEB64AC",1) | 0.1 | -0.1 | 0 | mm |  |  | CMM Máy đo 3D | [5 empty] | OK
64-2 | Flatness Độ phẳng | =DISPIMG("ID_1AD73B372D694F2382D95276C6DF87A7",1) | 0.1 | -0.1 | 0 | mm |  |  | CMM Máy đo 3D | [5 empty] | OK
64-3 | Flatness Độ phẳng | =DISPIMG("ID_BBE9FF3200C9409487BE97F5834FAA3B",1) | 0.1 | -0.1 | 0 | mm |  |  | CMM Máy đo 3D | [5 empty] | OK
65 | Length Chiều dài | General tolerance Dung sai chung | 28 | -0.2 | 0.2 | mm |  |  | CMM Máy đo 3D | [5 empty] | NG
66 | Length Chiều dài | General tolerance Dung sai chung | 145 | -0.5 | 0.5 | mm |  |  | CMM Máy đo 3D | [5 empty] | NG
67 | Length Chiều dài | General tolerance Dung sai chung | 28 | -0.2 | 0.2 | mm |  |  | CMM Máy đo 3D | [5 empty] | NG
68-1 | Diamater Đường kính | General tolerance Dung sai chung | 2 | -0.1 | 0.1 | mm |  |  | CMM Máy đo 3D | [5 empty] | NG
68-2 | Diamater Đường kính | General tolerance Dung sai chung | 2 | -0.1 | 0.1 | mm |  |  | CMM Máy đo 3D | [5 empty] | NG
68-3 | Diamater Đường kính | General tolerance Dung sai chung | 2 | -0.1 | 0.1 | mm |  |  | CMM Máy đo 3D | [5 empty] | NG
68-4 | Diamater Đường kính | General tolerance Dung sai chung | 2 | -0.1 | 0.1 | mm |  |  | CMM Máy đo 3D | [5 empty] | NG
68-5 | Diamater Đường kính | General tolerance Dung sai chung | 2 | -0.1 | 0.1 | mm |  |  | CMM Máy đo 3D | [5 empty] | NG
68-6 | Diamater Đường kính | General tolerance Dung sai chung | 2 | -0.1 | 0.1 | mm |  |  | CMM Máy đo 3D | [5 empty] | NG
68-7 | Diamater Đường kính | General tolerance Dung sai chung | 2 | -0.1 | 0.1 | mm |  |  | CMM Máy đo 3D | [5 empty] | NG
68-8 | Diamater Đường kính | General tolerance Dung sai chung | 2 | -0.1 | 0.1 | mm |  |  | CMM Máy đo 3D | [5 empty] | NG
68-9 | Diamater Đường kính | General tolerance Dung sai chung | 2 | -0.1 | 0.1 | mm |  |  | CMM Máy đo 3D | [5 empty] | NG
69 | Length Chiều dài | General tolerance Dung sai chung | 2 | -0.1 | 0.1 | mm |  |  | CMM Máy đo 3D | [5 empty] | NG
70 | Length Chiều dài | General tolerance Dung sai chung | 56 | -0.3 | 0.3 | mm |  |  | CMM Máy đo 3D | [5 empty] | NG
71 | Length Chiều dài | General tolerance Dung sai chung | 28 | -0.2 | 0.2 | mm |  |  | CMM Máy đo 3D | [5 empty] | NG
72 | Length Chiều dài | Basic dimesion Kích thước cơ bản | 11.4 | -0.2 | 0.2 | mm |  |  | CMM Máy đo 3D | [5 empty] | NG
73-1 | Roughness (Rz) Độ nhám (Rz) | =DISPIMG("ID_4A6EFEE91B07414893CD597F9D82CD1A",1) | 10 | -10 | 0 | mm |  |  | Roughness tester Máy đo độ nhám | [5 empty] | OK
73-2 | Roughness (Wt) Độ nhám (Wt) | =DISPIMG("ID_C80FA3441C34477D8C814DE02948CA73",1) | 10 | -10 | 0 | mm |  |  | Roughness tester Máy đo độ nhám | [5 empty] | OK
74-1 | Length Chiều dài | Basic dimesion Kích thước cơ bản | 91 | -0.3 | 0.3 | mm |  |  | CMM Máy đo 3D | [5 empty] | NG
74-2 | Length Chiều dài | Basic dimesion Kích thước cơ bản | 91 | -0.3 | 0.3 | mm |  |  | CMM Máy đo 3D | [5 empty] | NG
74-3 | Length Chiều dài | Basic dimesion Kích thước cơ bản | 91 | -0.3 | 0.3 | mm |  |  | CMM Máy đo 3D | [5 empty] | NG
74-4 | Length Chiều dài | Basic dimesion Kích thước cơ bản | 91 | -0.3 | 0.3 | mm |  |  | CMM Máy đo 3D | [5 empty] | NG
74-5 | Length Chiều dài | Basic dimesion Kích thước cơ bản | 91 | -0.3 | 0.3 | mm |  |  | CMM Máy đo 3D | [5 empty] | NG
74-6 | Length Chiều dài | Basic dimesion Kích thước cơ bản | 91 | -0.3 | 0.3 | mm |  |  | CMM Máy đo 3D | [5 empty] | NG
75-1 | Length Chiều dài | Basic dimesion Kích thước cơ bản | 56 | -0.3 | 0.3 | mm |  |  | CMM Máy đo 3D | [5 empty] | NG
75-2 | Length Chiều dài | Basic dimesion Kích thước cơ bản | 56 | -0.3 | 0.3 | mm |  |  | CMM Máy đo 3D | [5 empty] | NG
75-3 | Length Chiều dài | Basic dimesion Kích thước cơ bản | 56 | -0.3 | 0.3 | mm |  |  | CMM Máy đo 3D | [5 empty] | NG
76-1 | Length Chiều dài | Basic dimesion Kích thước cơ bản | 51 | -0.3 | 0.3 | mm |  |  | CMM Máy đo 3D | [5 empty] | NG
76-2 | Length Chiều dài | Basic dimesion Kích thước cơ bản | 51 | -0.3 | 0.3 | mm |  |  | CMM Máy đo 3D | [5 empty] | NG
76-3 | Length Chiều dài | Basic dimesion Kích thước cơ bản | 51 | -0.3 | 0.3 | mm |  |  | CMM Máy đo 3D | [5 empty] | NG
76-4 | Length Chiều dài | Basic dimesion Kích thước cơ bản | 51 | -0.3 | 0.3 | mm |  |  | CMM Máy đo 3D | [5 empty] | NG
76-5 | Length Chiều dài | Basic dimesion Kích thước cơ bản | 51 | -0.3 | 0.3 | mm |  |  | CMM Máy đo 3D | [5 empty] | NG
76-6 | Length Chiều dài | Basic dimesion Kích thước cơ bản | 51 | -0.3 | 0.3 | mm |  |  | CMM Máy đo 3D | [5 empty] | NG
77-1 | Length Chiều dài | Specified tolerance Dung sai cụ thể | 10 | 0 | 0.4 | mm |  |  | CMM Máy đo 3D | [5 empty] | NG
77-2 | Length Chiều dài | Specified tolerance Dung sai cụ thể | 10 | 0 | 0.4 | mm |  |  | CMM Máy đo 3D | [5 empty] | NG
77-3 | Length Chiều dài | Specified tolerance Dung sai cụ thể | 10 | 0 | 0.4 | mm |  |  | CMM Máy đo 3D | [5 empty] | NG
78 | Profile of a line Biên dạng đường | =DISPIMG("ID_F509D833B8974551894B4C568EA09E71",1) | 0.6 | -0.6 | 0 | mm |  |  | CMM Máy đo 3D | [5 empty] | OK
79-1 | Radius Bán kính | Basic dimesion Kích thước cơ bản | 40 | -1 | 1 | mm |  |  | CMM Máy đo 3D | [5 empty] | NG
79-2 | Radius Bán kính | Basic dimesion Kích thước cơ bản | 40 | -1 | 1 | mm |  |  | CMM Máy đo 3D | [5 empty] | NG
79-3 | Radius Bán kính | Basic dimesion Kích thước cơ bản | 40 | -1 | 1 | mm |  |  | CMM Máy đo 3D | [5 empty] | NG
79-4 | Radius Bán kính | Basic dimesion Kích thước cơ bản | 40 | -1 | 1 | mm |  |  | CMM Máy đo 3D | [5 empty] | NG
79-5 | Radius Bán kính | Basic dimesion Kích thước cơ bản | 40 | -1 | 1 | mm |  |  | CMM Máy đo 3D | [5 empty] | NG
79-6 | Radius Bán kính | Basic dimesion Kích thước cơ bản | 40 | -1 | 1 | mm |  |  | CMM Máy đo 3D | [5 empty] | NG
80-1 | Length Chiều dài | Basic dimesion Kích thước cơ bản | 144.5 | -0.5 | 0.5 | mm |  |  | CMM Máy đo 3D | [5 empty] | NG
80-2 | Length Chiều dài | Basic dimesion Kích thước cơ bản | 144.5 | -0.5 | 0.5 | mm |  |  | CMM Máy đo 3D | [5 empty] | NG
81-1 | Length Chiều dài | Basic dimesion Kích thước cơ bản | 91 | -0.3 | 0.3 | mm |  |  | CMM Máy đo 3D | [5 empty] | NG
81-2 | Length Chiều dài | Basic dimesion Kích thước cơ bản | 91 | -0.3 | 0.3 | mm |  |  | CMM Máy đo 3D | [5 empty] | NG
82-1 | Length Chiều dài | Basic dimesion Kích thước cơ bản | 28 | -0.2 | 0.2 | mm |  |  | CMM Máy đo 3D | [5 empty] | NG
82-2 | Length Chiều dài | Basic dimesion Kích thước cơ bản | 28 | -0.2 | 0.2 | mm |  |  | CMM Máy đo 3D | [5 empty] | NG
83 | Profile of a line Biên dạng đường | =DISPIMG("ID_B5CBAE5CEA0B45209E8B07FEDFE4D839",1) | 0.6 | -0.6 | 0 | mm |  |  | CMM Máy đo 3D | [5 empty] | OK
84-1 | Radius Bán kính | Basic dimesion Kích thước cơ bản | 10 | -1 | 1 | mm |  |  | CMM Máy đo 3D | [5 empty] | NG
84-2 | Radius Bán kính | Basic dimesion Kích thước cơ bản | 10 | -1 | 1 | mm |  |  | CMM Máy đo 3D | [5 empty] | NG
84-3 | Radius Bán kính | Basic dimesion Kích thước cơ bản | 10 | -1 | 1 | mm |  |  | CMM Máy đo 3D | [5 empty] | NG
84-4 | Radius Bán kính | Basic dimesion Kích thước cơ bản | 10 | -1 | 1 | mm |  |  | CMM Máy đo 3D | [5 empty] | NG
84-5 | Radius Bán kính | Basic dimesion Kích thước cơ bản | 10 | -1 | 1 | mm |  |  | CMM Máy đo 3D | [5 empty] | NG
84-6 | Radius Bán kính | Basic dimesion Kích thước cơ bản | 10 | -1 | 1 | mm |  |  | CMM Máy đo 3D | [5 empty] | NG
85 | Profile of a line Biên dạng đường | =DISPIMG("ID_63FBC0F3346C458DB4629741CE19E205",1) | 0.6 | -0.6 | 0 | mm |  |  | CMM Máy đo 3D | [5 empty] | OK
86-1 | Diamater Đường kính | General tolerance Dung sai chung | 18 | -0.2 | 0.2 | mm |  |  | CMM Máy đo 3D | [5 empty] | NG
86-2 | Diamater Đường kính | General tolerance Dung sai chung | 18 | -0.2 | 0.2 | mm |  |  | CMM Máy đo 3D | [5 empty] | NG
86-3 | Diamater Đường kính | General tolerance Dung sai chung | 18 | -0.2 | 0.2 | mm |  |  | CMM Máy đo 3D | [5 empty] | NG
86-4 | Diamater Đường kính | General tolerance Dung sai chung | 18 | -0.2 | 0.2 | mm |  |  | CMM Máy đo 3D | [5 empty] | NG
86-5 | Diamater Đường kính | General tolerance Dung sai chung | 18 | -0.2 | 0.2 | mm |  |  | CMM Máy đo 3D | [5 empty] | NG
86-6 | Diamater Đường kính | General tolerance Dung sai chung | 18 | -0.2 | 0.2 | mm |  |  | CMM Máy đo 3D | [5 empty] | NG
86-7 | Diamater Đường kính | General tolerance Dung sai chung | 18 | -0.2 | 0.2 | mm |  |  | CMM Máy đo 3D | [5 empty] | NG
86-8 | Diamater Đường kính | General tolerance Dung sai chung | 18 | -0.2 | 0.2 | mm |  |  | CMM Máy đo 3D | [5 empty] | NG
86-9 | Diamater Đường kính | General tolerance Dung sai chung | 18 | -0.2 | 0.2 | mm |  |  | CMM Máy đo 3D | [5 empty] | NG
87 | Length Chiều dài | Basic dimesion Kích thước cơ bản | 116.75 | -0.3 | 0.3 | mm |  |  | CMM Máy đo 3D | [5 empty] | NG
88 | Length Chiều dài | Basic dimesion Kích thước cơ bản | 118 | -0.3 | 0.3 | mm |  |  | CMM Máy đo 3D | [5 empty] | NG
89 | Length Chiều dài | Basic dimesion Kích thước cơ bản | 118 | -0.3 | 0.3 | mm |  |  | CMM Máy đo 3D | [5 empty] | NG
90 | Length Chiều dài | Basic dimesion Kích thước cơ bản | 29.5 | -0.2 | 0.2 | mm |  |  | CMM Máy đo 3D | [5 empty] | NG
91 | Length Chiều dài | Basic dimesion Kích thước cơ bản | 32.1 | -0.3 | 0.3 | mm |  |  | CMM Máy đo 3D | [5 empty] | NG
92 | Length Chiều dài | Basic dimesion Kích thước cơ bản | 9 | -0.2 | 0.2 | mm |  |  | CMM Máy đo 3D | [5 empty] | NG
93 | Mass Khối lượng |  | 3.311 |  |  | kg |  |  | Weighing machine Cân | [5 empty] | NG
94 | Roughness (Rz) Độ nhám (Rz) | =DISPIMG("ID_96E376E1AA5940F1B07044C360253848",1) | 40 | -40 | 0 | mm |  |  | Roughness tester Máy đo độ nhám | [5 empty] | OK
95 | Roughness (Rz) Độ nhám (Rz) | =DISPIMG("ID_C85A0D0D1ED54883A8F5111D513889CC",1) | 63 | -63 | 0 | mm |  |  | Roughness tester Máy đo độ nhám | [5 empty] | OK
96 | Corner Cạnh | =DISPIMG("ID_11AC7C9C538D48C9913E882B7B08E121",1) |  |  |  | mm |  |  | Visual Ngoại quan | [5 empty] | OK
97 | Chamferring width Góc vát | =DISPIMG("ID_D149261A6DF94BF69826CCA63A98A488",1) |  |  |  | mm |  |  | Visual Ngoại quan | [5 empty] | OK
98 | Sealing faces Bề mặt đánh dấu | BWS 63008 | =DISPIMG("ID_96926DA910AA4E3588D2D3AA010B0C74",1) | [5 empty] | Visual Ngoại quan | [5 empty] | #VALUE!
99 | Leak tighness Kín khí | According to BWS 42007 | [6 empty] | Leak tighness machine Máy kín khí | [5 empty] | OK
100 | Cleanliness Độ sạch | According to BWS 42001 | [6 empty] | Cleanliness machine Máy độ sạch | [5 empty] | OK
101 | Deviant to BWS 42001, VW 01134 applies | [7 empty] | Visual Ngoại quan | [5 empty] | OK
102 | Threaded holes countersunk | =DISPIMG("ID_68FD33F4CB4B4CDB86136B993F48ABBD",1) | [6 empty] | Visual Ngoại quan | [5 empty] | OK
103 | Material Vật liệu | =DISPIMG("ID_065D7DDABC074AAEA31FE67956A3F8E0",1) | [6 empty] | Spectrometer Máy quang phổ | [5 empty] | OK
- | Visual Ngoại quan | [7 empty] | Eyes Mắt | [5 empty] | OK
Casting 鑄物
Machining 加工品
Prototype
Mass production
Note on H7: phuccan sale: Điền ô này trước để lấy thông tin
Note on F22: qc04: Cắt trực tiếp từ bản vẽ dán vô
Note on D138: kpvulcan08: không có kích thước 40