## translator (hidden)
| Profile of a line Biên dạng đường | Contour Measuring Instrument VC-MC013 形狀測定器 | Contour Máy đo biên dạng
Profile 輪廓度 | Profile of a surface Biên dạng mặt | CMM VC-MC012 三次元 | CMM Máy đo 3D
| Thread hole Lỗ ren |  | Thread plug gauge Dưỡng ren ngoài
| Thread screws Trục ren |  | Thread hole gauge Dưỡng ren trong
Angle 角度 | Angularity Góc |  | Roundness tester Máy đo độ tròn
Perpendicularity 直角度 | Perpendicularity Độ vuông góc | Surface Roughness Tester VC-MC009 面粗度測定器 | Roughness tester Máy đo độ nhám
| Parallelism Độ song song | Caliper VC-CL147 游標卡尺 | Caliper Thước kẹp
Position 位置度 | Postion Vị trí |  | Eyes Mắt
| Concentricity Độ đồng tâm | MicrometerThickness VC-PM035 厚度規 | MicrometerThickness Đồng hồ đo độ dày
| Symmetry Độ đối xứng | Height GaugesVC-HG015 高度測定器 | Height Gauges Đồng hồ đo cao
Circular runout 擺幅 | Runout Độ đảo | Depth Micrometer 深度測 | Depth Micrometer Đồng hồ đo sâu
| Wavinesss Độ sóng | Groove Micrometer VC-PM037 度測千分尺 | Groove micrometer Đồng hồ đo rãnh
Length 寸法 | Length Chiều dài
Depth Độ sâu
Thickness 肉厚 | Thickness Độ dày
Height Chiều cao
Width Bề rộng
Inner Diameter 内徑 | Internal diamater Đường kính trong
Outter Diameter 外徑 | External diamater Đường kính ngoài
Diameter 直徑 | Diamater Đường kính
Chamfering 倒角 | Chamferring angularity Góc cạnh vát
Chamferring width Bề rộng cạnh vát
Radius R角 | Internal radius Bán kính trong
External radius Bán kính ngoài
Visual 外觀 | Visual Ngoại quan
Straightness Độ thẳng
Flatness 平度 | Flatness Độ phẳng
Surface roughness 面粗度 | Roughness Độ nhám
Circularity (Roundness) Độ tròn
Cylindricity Độ trục

## Measurement matrix (hidden)
Tolerance requirement
Category | Type | 1 | 0.1 | 0.01 | 0.001 |  | Dimension category | Measuring device category
Profile | Profile of a line Biên dạng đường | NA | Contour Máy đo biên dạng | Contour Máy đo biên dạng | Contour Máy đo biên dạng |  | Specified tolerance Dung sai cụ thể | Contour Máy đo biên dạng
Profile | Profile of a surface Biên dạng mặt | NA | CMM Máy đo 3D | CMM Máy đo 3D | NA | 0.1 | General tolerance Dung sai chung | CMM Máy đo 3D
Profile | Thread hole Lỗ ren | NA | Thread plug gauge Dưỡng ren ngoài | Thread plug gauge Dưỡng ren ngoài | NA | Roughness | Basic dimesion Kích thước cơ bản | Thread plug gauge Dưỡng ren ngoài
Profile | Thread screws Trục ren | NA | Thread hole gauge Dưỡng ren trong | Thread hole gauge Dưỡng ren trong | NA | #N/A | Reference dimension Kích thước tham khảo | Thread hole gauge Dưỡng ren trong
Orientation | Angle Góc | NA | CMM Máy đo 3D | CMM Máy đo 3D | NA |  | Ra | Roundness tester Máy đo độ tròn
Orientation | Perpendicularity Độ vuông góc | NA | CMM Máy đo 3D | CMM Máy đo 3D | NA |  | Rz | Roughness tester Máy đo độ nhám
Orientation | Parallelism Độ song song | NA | CMM Máy đo 3D | CMM Máy đo 3D | NA |  | Max | Caliper Thước kẹp
Location | Postion Vị trí | NA | CMM Máy đo 3D | CMM Máy đo 3D | NA |  | Min | Visual Ngoại quan
Location | Concentricity Độ đồng tâm | NA | Roundness tester Máy đo độ tròn | Roundness tester Máy đo độ tròn | Roundness tester Máy đo độ tròn |  |  | 2.5D device Máy đo 2.5D
Location | Symmetry Độ đối xứng | NA | CMM Máy đo 3D | CMM Máy đo 3D | NA |  |  | Outside micrometer Panme đo ngoài
Composite | Runout Độ đảo | NA | Roundness tester Máy đo độ nhám | Roundness tester Máy đo độ nhám | Roundness tester Máy đo độ nhám |  |  | Inside micrometer Panme đo trong
Composite | Wavinesss Độ sóng | NA | Roundness tester Máy đo độ nhám | Roundness tester Máy đo độ nhám | Roundness tester Máy đo độ nhám |  |  | Deep gauge Thước đo sâu
Dimension | Length Chiều dài | Caliper Thước kẹp | Caliper Thước kẹp | Dial gauge Đồng hồ so | Dial gauge Đồng hồ so |  |  | Height gauge Thước đo cao
Dimension | Depth Độ sâu | Caliper Thước kẹp | Caliper Thước kẹp | Dial gauge Đồng hồ so | Dial gauge Đồng hồ so |  |  | Groove gauge Thước đo rãnh
Dimension | Thickness Độ dày | Caliper Thước kẹp | Caliper Thước kẹp | Dial gauge Đồng hồ so | Dial gauge Đồng hồ so |  |  | Thickness micrometer Đồng hồ đo độ dày
Dimension | Height Chiều cao | Caliper Thước kẹp | Caliper Thước kẹp | Dial gauge Đồng hồ so | Dial gauge Đồng hồ so |  |  | Testing tool Gá kiểm
Dimension | Width Bề rộng | Caliper Thước kẹp | Caliper Thước kẹp | Dial gauge Đồng hồ so | Dial gauge Đồng hồ so |  |  | Eyes Mắt
Dimension | Diamater Đường kính | Caliper Thước kẹp | Caliper Thước kẹp | Palme | Palme
Dimension | Chamferring angle Góc vát | NA | CMM Máy đo 3D | CMM Máy đo 3D | NA
Dimension | Distance Khoảng cách | NA | CMM Máy đo 3D | CMM Máy đo 3D | NA
Dimension | Radius Bán kính | NA | CMM Máy đo 3D | CMM Máy đo 3D | NA
Appearance | Visual Ngoại quan | Eyes | Eyes Mắt | Eyes Mắt | Eyes Mắt
Form | Straightness Độ thẳng | NA | Contour Máy đo biên dạng | Contour Máy đo biên dạng | Contour Máy đo biên dạng
Form | Flatness Độ phẳng | NA | Contour Máy đo biên dạng | Contour Máy đo biên dạng | Contour Máy đo biên dạng
Form | Roughness (Ra) Độ nhám (Ra) | NA | Roughness tester Máy đo độ nhám | Roughness tester Máy đo độ nhám | Roughness tester Máy đo độ nhám
Form | Roughness (Rz) Độ nhám (Rz) | NA | Roughness tester Máy đo độ nhám | Roughness tester Máy đo độ nhám | Roughness tester Máy đo độ nhám
Form | Roughness (Wt) Độ nhám (Wt) | NA | Roughness tester Máy đo độ nhám | Roughness tester Máy đo độ nhám | Roughness tester Máy đo độ nhám
Form | Circularity (Roundness) Độ tròn | NA | Roundness tester Máy đo độ tròn | Roundness tester Máy đo độ tròn | Roundness tester Máy đo độ tròn
Form | Cylindricity Độ trục | NA | Roundness tester Máy đo độ tròn | Roundness tester Máy đo độ tròn | Roundness tester Máy đo độ tròn

## Template (hidden)
Casting
TIÊU CHUẨN KIỂM TRA SẢN PHẨM
(MACHINING)
RD2 NO.A1906078--page2/3 (MACHINING)
RD2 NO.A1906078--page3/3 (MACHINING)
TIÊU CHUẨN KIỂM TRA SẢN PHẨM
TIÊU CHUẨN KIỂM TRA SẢN PHẨM
1

## M condition (hidden)
BẢNG TỔNG HỢP ĐIỀU KIỆN TỐI ĐA VẬT LIỆU TỪ KẾT QUẢ THỰC TẾ
Cỉrcle number | Characteristic | Datum | No.1 | #REF! | No.2 | #REF! | No.3

## CMM DATA
[6 empty] | All Dimension Inspection Report 檢查基準書兼成績書 | [9 empty] | Date of issue 製作日
|  | Information |  | Customer |  | Supplier |  |  |  | Customer 客戶 |  | Judged 判定 |  | Approved 承認 | Checked by 確認 | Prepared by 製作
|  | Name |  | BW |  | Vulcan
|  | Part Name 品名 |  | Turbine housing |  | Turbine housing
|  | Part No 品番 |  | - |  | A2109021
|  | Drawing number |  | ET60S430007 |  | ET60S430007
|  | Drawing version |  | (231206) |  | Machining_Drw.ver.(231206)_Circle num.ver.06
|  | Drawing 圖面 ~ Image 照片 | [9 empty] | NA | Không áp dụng/ Not applicable
[12 empty] | ∆ | Đang thảo luận/ In Discusion
Mặt đo lường/ Measured surface
[12 empty] | □ | Gia công đến gia công/ Machining to machining
[12 empty] | ○ | Phôi đến gia công/ casting to machining
[12 empty] | ● | Phôi đến phôi/ casting to casting
Phân loại đặc tính/ Classified Char.
[12 empty] | Ο | OTC: Đặc tính dung sai khác/ Other Toleranced Characteristics
Special characteristic wich have to be considered in FMEA and process planning
Special characteristic for capabilitystudies
|  | Circle number | Content check 檢查項目 |  | Specification |  |  | Unit | Measured surface | Classified Char. | Tool check 測定工具 | [5 empty] | Judged 判定
| Tol requirement |  | Characteristic | Symbol on drawing | Nominal | Lower tol | Upper tol | [6 empty] | No.1 | No.2 | No.3
Purpose
50 | 0.1 | 1 | Length Chiều dài | Basic dimesion Kích thước cơ bản | 103.07 | -0.3 | 0.3 | mm |  |  | CMM Máy đo 3D | [5 empty] | Δ
57 | 0.1 | 2 | Length Chiều dài | Basic dimesion Kích thước cơ bản | 63.43 | -0.3 | 0.3 | mm |  |  | CMM Máy đo 3D |  |  | 0 | 0 | 0 | Δ
56 | 0.1 | 3 | Length Chiều dài | Basic dimesion Kích thước cơ bản | 26.03 | -0.3 | 0.3 | mm |  |  | CMM Máy đo 3D
54 | 0.1 | 4 | Diamater Đường kính | General tolerance Dung sai chung | 24 | -0.2 | 0.2 | mm |  |  | CMM Máy đo 3D
55 | 0.001 | 5 | Postion Vị trí |  | 0.4 | -0.4 | 0 | mm |  |  | CMM Máy đo 3D
53 | 0.1 | 6 | Length Chiều dài | Basic dimesion Kích thước cơ bản | 65.36 | -0.3 | 0.3 | mm |  |  | CMM Máy đo 3D | [5 empty] | Δ
52 | 0.1 | 7 | Angle Góc | Basic dimesion Kích thước cơ bản | 1.53 | -0.5 | 0.5 | Degree |  |  | CMM Máy đo 3D | [5 empty] | Δ
51 | 1 | 8 | Radius Bán kính | Basic dimesion Kích thước cơ bản | 58 | -1 | 1 | mm |  |  | CMM Máy đo 3D | [5 empty] | Δ
48 | 0.001 | 10 | Diamater Đường kính | General tolerance Dung sai chung | 58.972 |  |  | mm |  |  | CMM Máy đo 3D | [5 empty] | Δ
49 | 1 | 11 | Radius Bán kính | General tolerance Dung sai chung | 12 | -1 | 1 | mm |  |  | Contour Máy đo biên dạng | [5 empty] | Δ
46 | 0.001 | 12-1 | Roughness (Rz) Độ nhám (Rz) |  | 10 | -10 | 0 | μm |  |  | Roughness tester Máy đo độ nhám | [5 empty] | OK
46 | 0.001 | 12-2 | Roughness (Wt) Độ nhám (Wt) |  | 10 | -10 | 0 | μm |  |  | Roughness tester Máy đo độ nhám | [5 empty] | OK
45 | 0.001 | 13 | Profile of a surface Biên dạng mặt |  | 0.5 | -0.5 | 0 | mm |  |  | CMM Máy đo 3D | [5 empty] | OK
90 | 0.001 | 13-1 | Angularity Độ nghiêng |  | 0.2 | -0.2 | 0 | mm |  |  | CMM Máy đo 3D | [5 empty] | OK
44 | 0.001 | 14 | Flatness Độ phẳng |  | 0.05 | -0.05 | 0 | mm |  |  | CMM Máy đo 3D | [5 empty] | OK
41 | 0.1 | 15 | Length Chiều dài | Basic dimesion Kích thước cơ bản | 78.33 | -0.3 | 0.3 | mm |  |  | CMM Máy đo 3D | [5 empty] | Δ
42 | 0.1 | 16 | Length Chiều dài | Specified tolerance Dung sai cụ thể | 55.38 | -0.2 | 0.2 | mm |  |  | Contour Máy đo biên dạng | [5 empty] | NG
43 | 0.1 | 17 | Length Chiều dài | Basic dimesion Kích thước cơ bản | 22.18 | -0.2 | 0.2 | mm |  |  | CMM Máy đo 3D | [5 empty] | NG
37 | 0.001 | 18 | Flatness Độ phẳng |  | 0.1 | -0.1 | 0 | mm |  |  | CMM Máy đo 3D | [5 empty] | OK
38 | 0.01 | 19 | Length Chiều dài | Specified tolerance Dung sai cụ thể | 11.7 | 0 | 0.05 | mm |  |  | Deep gauge Thước đo sâu | [5 empty] | NG
39 | 0.001 | 20 | Profile of a surface Biên dạng mặt |  | 0.75 | -0.75 | 0 | mm |  |  | CMM Máy đo 3D | [5 empty] | OK
40 | 0.001 | 21 | Flatness Độ phẳng |  | 0.05 | -0.05 | 0 | mm |  |  | CMM Máy đo 3D | [5 empty] | OK
28 | 0.1 | 22 | Diamater Đường kính | Specified tolerance Dung sai cụ thể | 126.87 | -0.1 | 0.1 | mm |  |  | CMM Máy đo 3D | [5 empty] | NG
29 | 0.1 | 23 | Diamater Đường kính | General tolerance Dung sai chung | 118.07 | -0.3 | 0.3 | mm |  |  | Caliper Thước kẹp | [5 empty] | NG
30 | 0.01 | 24 | Diamater Đường kính | Specified tolerance Dung sai cụ thể | 108.45 | -0.025 | 0.025 | mm |  |  | CMM Máy đo 3D | [5 empty] | NG
31 | 0.001 | 25 | Postion Vị trí |  | 0.5 | -0.5 | 0 | mm |  |  | CMM Máy đo 3D | [5 empty] | OK
32 | 0.001 | 26 | Postion Vị trí |  | 0.6 | -0.6 | 0 | mm |  |  | CMM Máy đo 3D
33 | 0.001 | 27 | Perpendicularity Độ vuông góc |  | 0.2 | -0.2 | 0 | mm |  |  | CMM Máy đo 3D | [5 empty] | OK
34 | 0.1 | 28 | Diamater Đường kính | Specified tolerance Dung sai cụ thể | 67 | -0.1 | 0.1 | mm |  |  | CMM Máy đo 3D | [5 empty] | NG
35 | 0.001 | 29 | Concentricity Độ đồng tâm |  | 0.1 | -0.1 | 0 | mm |  |  | CMM Máy đo 3D | [5 empty] | OK
26 | 0.001 | 30 | Roughness (Rz) Độ nhám (Rz) |  | 16 | -16 | 0 | μm |  |  | Roughness tester Máy đo độ nhám | [5 empty] | OK
27 | 0.001 | 31 | Roughness (Rz) Độ nhám (Rz) |  | 16 | -16 | 0 | μm |  |  | Roughness tester Máy đo độ nhám | [5 empty] | OK
25 | 0.1 | 32 | Length Chiều dài | Basic dimesion Kích thước cơ bản | 38.06 | -0.3 | 0.3 | mm |  |  | CMM Máy đo 3D |  |  | 0 | 0 | 0 | NG
5 | 0.1 | 33 | Length Chiều dài | Basic dimesion Kích thước cơ bản | 65.2 | -0.3 | 0.3 | mm |  |  | CMM Máy đo 3D | [5 empty] | NG
13 | 0.1 | 34 | Length Chiều dài | Basic dimesion Kích thước cơ bản | 25.75 | -0.2 | 0.2 | mm |  |  | CMM Máy đo 3D |  |  | 0 | 0 | 0 | NG
14 | 0.1 | 35 | Length Chiều dài | Basic dimesion Kích thước cơ bản | 13.24 | -0.3 | 0.3 | mm |  |  | CMM Máy đo 3D |  |  | 0 | 0 | 0 | NG
15 | 0.1 | 36 | Length Chiều dài | Basic dimesion Kích thước cơ bản | 64.66 | -0.3 | 0.3 | mm |  |  | CMM Máy đo 3D |  |  | 0 | 0 | 0 | NG
9 | 0.001 | 37-1 | Thread hole Lỗ ren | M8 |  |  |  | mm |  |  | Thread hole gauge Dưỡng ren trong | [5 empty] | OK
9 | 0.001 | 37-2 | Thread hole Lỗ ren | M8 |  |  |  | mm |  |  | Thread hole gauge Dưỡng ren trong | [5 empty] | OK
10 | 0.001 | 38-1 | Postion Vị trí |  | 0.4 | -0.4 | 0 | mm |  |  | CMM Máy đo 3D | [5 empty] | OK
|  | 38-1 (X) | Postion Vị trí |  | 64.66 | [5 empty] | CMM Máy đo 3D | [5 empty] | Δ
|  | 38-1 (Z) | Postion Vị trí |  | 25.75 | [5 empty] | CMM Máy đo 3D | [5 empty] | Δ
10 | 0.001 | 38-2 | Postion Vị trí |  | 0.4 | -0.4 | 0 | mm |  |  | CMM Máy đo 3D | [5 empty] | OK
|  | 38-2 (X) | Postion Vị trí |  | 25.75 | [5 empty] | CMM Máy đo 3D | [5 empty] | Δ
|  | 38-2 (Z) | Postion Vị trí |  | -64.66 | [5 empty] | CMM Máy đo 3D | [5 empty] | Δ
11 | 0.001 | 39-1 | Postion Vị trí |  | 0.3 | -0.3 | 0 | mm |  |  | CMM Máy đo 3D | [5 empty] | OK
|  | 39-1 (X) | Postion Vị trí |  | 129.32 | [5 empty] | CMM Máy đo 3D | [5 empty] | Δ
|  | 39-1 (Z) | Postion Vị trí |  | 51.5 | [5 empty] | CMM Máy đo 3D | [5 empty] | Δ
11 | 0.001 | 39-2 | Postion Vị trí |  | 0.3 | -0.3 | 0 | mm |  |  | CMM Máy đo 3D | [5 empty] | OK
|  | 39-2 (X) | Postion Vị trí |  | 90.41 | [5 empty] | CMM Máy đo 3D | [5 empty] | Δ
|  | 39-2 (Z) | Postion Vị trí |  | 38.91 | [5 empty] | CMM Máy đo 3D | [5 empty] | Δ
12 | 0.001 | 40-1 | Perpendicularity Độ vuông góc |  | 0.1 | -0.1 | 0 | mm |  |  | CMM Máy đo 3D | [5 empty] | OK
13 | 0.001 | 40-2 | Perpendicularity Độ vuông góc |  | 0.1 | -0.1 | 0 | mm |  |  | CMM Máy đo 3D | [5 empty] | OK
24 | 0.1 | 41 | Length Chiều dài | Basic dimesion Kích thước cơ bản | 25.75 | -0.3 | 0.3 | mm |  |  | CMM Máy đo 3D |  |  | 0 | 0 | 0 | Δ
22 | 0.1 | 41-1 | Angle Góc | Basic dimesion Kích thước cơ bản | 21.71 | -0.5 | 0.5 | mm |  |  | CMM Máy đo 3D | [5 empty] | NG
22 | 0.1 | 42 | Length Chiều dài | Basic dimesion Kích thước cơ bản | 64.66 | -0.3 | 0.3 | mm |  |  | CMM Máy đo 3D |  |  | 0 | 0 | 0 | Δ
23 | 0.1 | 43 | Length Chiều dài | Basic dimesion Kích thước cơ bản | 25.82 | -0.3 | 0.3 | mm |  |  | CMM Máy đo 3D | [5 empty] | Δ
16 | 0.001 | 44 | Thread hole Lỗ ren | M8 |  |  |  | mm |  |  | Thread hole gauge Dưỡng ren trong | [5 empty] | OK
17 | 0.001 | 45 | Postion Vị trí |  | 0.4 | -0.4 | 0 | mm |  |  | CMM Máy đo 3D | [5 empty] | OK
|  | 45 (X) | Postion Vị trí |  | 64.66 | [5 empty] | CMM Máy đo 3D | [5 empty] | Δ
|  | 45 (Z) | Postion Vị trí |  | 25.75 | [5 empty] | CMM Máy đo 3D | [5 empty] | Δ
21 | 0.001 | 46 | Perpendicularity Độ vuông góc |  | 0.1 | -0.1 | 0 | mm |  |  | CMM Máy đo 3D | [5 empty] | OK
6 | 0.1 | 47 | Length Chiều dài | Basic dimesion Kích thước cơ bản | 25.75 | -0.3 | 0.3 | mm |  |  | CMM Máy đo 3D |  |  | 0 | 0 | 0 | Δ
7 | 0.1 | 48 | Length Chiều dài | Basic dimesion Kích thước cơ bản | 66.16 | -0.3 | 0.3 | mm |  |  | CMM Máy đo 3D | [5 empty] | Δ
19 | 0.1 | 49 | Angle Góc | Basic dimesion Kích thước cơ bản | 2.71 | -0.5 | 0.5 | Degree |  |  | CMM Máy đo 3D | [5 empty] | Δ
8 | 0.1 | 50 | Length Chiều dài | Basic dimesion Kích thước cơ bản | 46.3 | -0.3 | 0.3 | mm |  |  | CMM Máy đo 3D |  |  | 0 | 0 | 0 | Δ
8 | 0.1 | 51 | Length Chiều dài | Basic dimesion Kích thước cơ bản | 30.77 | -0.3 | 0.3 | mm |  |  | CMM Máy đo 3D |  |  | 0 | 0 | 0 | Δ
18 | 0.001 | 52 | Thread hole Lỗ ren | M8 |  |  |  | mm |  |  | Thread hole gauge Dưỡng ren trong | [5 empty] | OK
19 | 0.001 | 53 | Postion Vị trí |  | 0.4 | -0.4 | 0 | mm |  |  | CMM Máy đo 3D | [5 empty] | OK
|  | 53 (X) | Postion Vị trí |  | 15.53 | [5 empty] | CMM Máy đo 3D | [5 empty] | Δ
|  | 53 (Z) | Postion Vị trí |  | 78.44 | [5 empty] | CMM Máy đo 3D | [5 empty] | Δ
19 | 0.001 | 54 | Postion Vị trí |  | 0.2 | -0.2 | 0 | mm |  |  | CMM Máy đo 3D | [5 empty] | OK
|  | 54 (X) | Postion Vị trí |  | 30.77 | [5 empty] | CMM Máy đo 3D | [5 empty] | Δ
|  | 54 (Z) | Postion Vị trí |  | 13.24 | [5 empty] | CMM Máy đo 3D | [5 empty] | Δ
19 | 0.001 | 55 | Thread hole Lỗ ren | M8 |  |  |  | mm |  |  | Thread hole gauge Dưỡng ren trong | [5 empty] | OK
20 | 0.001 | 56 | Postion Vị trí |  | 0.4 | -0.4 | 0 | mm |  |  | CMM Máy đo 3D | [5 empty] | OK
|  | 56 (X) | Postion Vị trí |  | 46.3 | [5 empty] | CMM Máy đo 3D | [5 empty] | Δ
|  | 56 (Z) | Postion Vị trí |  | 65.2 | [5 empty] | CMM Máy đo 3D | [5 empty] | Δ
2 | 0.001 | 57 | Postion Vị trí |  | 0.15 | -0.15 | 0 | mm |  |  | CMM Máy đo 3D | [5 empty] | OK
|  | 57 (X) | Postion Vị trí |  | 57.979 | [5 empty] | CMM Máy đo 3D | [5 empty] | Δ
|  | 57 (Z) | Postion Vị trí |  | 1.544 | [5 empty] | CMM Máy đo 3D | [5 empty] | Δ
1 | 0.001 | 58 | Diamater Đường kính | Specified tolerance Dung sai cụ thể | 2 | -0.012 | -0.002 | mm |  |  | CMM/ PIN GAUGE Máy đo 3D/ Pin gauge | [5 empty] | NG
3 | 0.1 | 59 | Length Chiều dài | Specified tolerance Dung sai cụ thể | 3.5 | -0.1 | 0.1 | mm |  |  | Caliper Thước kẹp | [5 empty] | NG
4 | 0.1 | 60-1 | Chamferring angle Góc vát | Specified tolerance Dung sai cụ thể | 0.3 | -0.2 | 0.2 | mm |  |  | Contour Máy đo biên dạng | [5 empty] | NG
4 | 1 | 60-2 | Chamferring angle Góc vát | General tolerance Dung sai chung | 45 | -1 | 1 | Degree |  |  | Contour Máy đo biên dạng | [5 empty] | NG
91 | 1 | 61 | Angle Góc | Specified tolerance Dung sai cụ thể | 30 | -1 | 1 | Degree |  |  | Contour Máy đo biên dạng | [5 empty] | NG
92 | 0.01 | 62 | Diamater Đường kính | Specified tolerance Dung sai cụ thể | 48.5 | 0 | 0.025 | mm |  |  | CMM Máy đo 3D | [5 empty] | NG
93 | 0.001 | 63 | Postion Vị trí |  | 0.3 | -0.3 | 0 | mm |  |  | CMM Máy đo 3D | [5 empty] | OK
|  | 63 (X) | Postion Vị trí |  | 63.43 | [5 empty] | CMM Máy đo 3D | [5 empty] | Δ
|  | 63 (Y) | Postion Vị trí |  | 38.06 | [5 empty] | CMM Máy đo 3D | [5 empty] | Δ
94 | 0.001 | 64 | Concentricity Độ đồng tâm |  | 0.5 | -0.5 | 0 | mm |  |  | CMM Máy đo 3D | [5 empty] | OK
95 | 0.001 | 65 | Perpendicularity Độ vuông góc |  | 0.1 | -0.1 | 0 | mm |  |  | CMM Máy đo 3D | [5 empty] | OK
96 | 0.1 | 66 | Diamater Đường kính | General tolerance Dung sai chung | 46.5 | -0.3 | 0.3 | mm |  |  | CMM Máy đo 3D | [5 empty] | NG
97 | 0.001 | 67-1 | Roughness (Rz) Độ nhám (Rz) |  | 16 | -16 | 0 | μm |  |  | Roughness tester Máy đo độ nhám | [5 empty] | OK
97 | 0.001 | 67-2 | Roughness (Rtmax) Độ nhám (Rtmax) |  | 20 | -20 | 0 | μm |  |  | Roughness tester Máy đo độ nhám | [5 empty] | OK
98 | 0.001 | 68 | Profile of a surface Biên dạng mặt |  | 0.5 | -0.5 | 0 | mm |  |  | CMM Máy đo 3D | [5 empty] | OK
99 | 0.001 | 69 | Flatness Độ phẳng |  | 0.05 | -0.05 | 0 | mm |  |  | CMM Máy đo 3D | [5 empty] | OK
90 | 0.1 | 70 | Length Chiều dài | Specified tolerance Dung sai cụ thể | 3.5 | -0.1 | 0.1 | mm |  |  | Contour Máy đo biên dạng | [5 empty] | NG
90 | 0.001 | 70-1 | Angularity Độ nghiêng |  | 0.2 | -0.2 | 0 | mm |  |  | CMM Máy đo 3D | [5 empty] | OK
89 | 0.1 | 71-1 | Chamferring angle Góc vát | General tolerance Dung sai chung | 0.5 | -0.2 | 0.2 | mm |  |  | Contour Máy đo biên dạng | [5 empty] | NG
89 | 1 | 71-2 | Chamferring angle Góc vát | General tolerance Dung sai chung | 45 | -1 | 1 | Degree |  |  | Contour Máy đo biên dạng | [5 empty] | NG
88 | 0.1 | 72 | Radius Bán kính | Specified tolerance Dung sai cụ thể | 0.4 | -0.1 | 0.1 | mm |  |  | Contour Máy đo biên dạng | [5 empty] | NG
85 | 0.1 | 73 | Diamater Đường kính | Specified tolerance Dung sai cụ thể | 54.5 | -0.2 | 0.2 | mm |  |  | CMM Máy đo 3D | [5 empty] | NG
86 | 0.001 | 74 | Concentricity Độ đồng tâm |  | 0.1 | -0.1 | 0 | mm |  |  | CMM Máy đo 3D | [5 empty] | OK
83 | 0.001 | 75 | Postion Vị trí |  | 0.3 | -0.3 | 0 | mm |  |  | CMM Máy đo 3D | [5 empty] | OK
|  | 75 (X) | Postion Vị trí |  | 25.75 | [5 empty] | CMM Máy đo 3D | [5 empty] | Δ
|  | 75 (Z) | Postion Vị trí |  | 64.66 | [5 empty] | CMM Máy đo 3D | [5 empty] | Δ
84 | 0.001 | 76-1 | Perpendicularity Độ vuông góc |  | 0.1 | -0.1 | 0 | mm |  |  | CMM Máy đo 3D | [5 empty] | OK
84 | 0.001 | 76-2 | Perpendicularity Độ vuông góc |  | 0.1 | -0.1 | 0 | mm |  |  | CMM Máy đo 3D | [5 empty] | OK
82 | 0.1 | 77 | Length Chiều dài | Specified tolerance Dung sai cụ thể | 12.5 | -0.1 | 0.1 | mm |  |  | CMM Máy đo 3D | [5 empty] | NG
79 | 0.1 | 78 | Length Chiều dài | Specified tolerance Dung sai cụ thể | 9.5 | -0.1 | 0.1 | mm |  |  | CMM Máy đo 3D | [5 empty] | NG
80 | 0.001 | 79 | Postion Vị trí |  | 0.4 | -0.4 | 0 | mm |  |  | CMM Máy đo 3D | [5 empty] | OK
|  | 79 (X) | Postion Vị trí |  | 25.75 | [5 empty] | CMM Máy đo 3D | [5 empty] | Δ
|  | 79 (Z) | Postion Vị trí |  | 64.66 | [5 empty] | CMM Máy đo 3D | [5 empty] | Δ
81 | 0.001 | 80-1 | Perpendicularity Độ vuông góc |  | 0.1 | -0.1 | 0 | mm |  |  | CMM Máy đo 3D | [5 empty] | OK
81 | 0.001 | 80-2 | Perpendicularity Độ vuông góc |  | 0.1 | -0.1 | 0 | mm |  |  | CMM Máy đo 3D | [5 empty] | OK
73 | 0.1 | 81 | Length Chiều dài | Specified tolerance Dung sai cụ thể | 11 | -0.1 | 0.1 | mm |  |  | CMM Máy đo 3D | [5 empty] | NG
74 | 0.1 | 82-1 | Chamferring angle Góc vát | General tolerance Dung sai chung | 0.5 | -0.2 | 0.2 | mm |  |  | Contour Máy đo biên dạng | [5 empty] | NG
74 | 1 | 82-2 | Chamferring angle Góc vát | General tolerance Dung sai chung | 45 | -1 | 1 | Degree |  |  | Contour Máy đo biên dạng | [5 empty] | NG
75 | 0.1 | 83 | Radius Bán kính | General tolerance Dung sai chung | 0.8 | -0.2 | 0.2 | mm |  |  | Contour Máy đo biên dạng | [5 empty] | NG
76 | 0.1 | 84 | Radius Bán kính | General tolerance Dung sai chung | 1.5 | -0.2 | 0.2 | mm |  |  | Contour Máy đo biên dạng | [5 empty] | NG
75 | 0.1 | 84-1 | Radius Bán kính | General tolerance Dung sai chung | 5 | -0.5 | 0.5 | mm |  |  | Contour Máy đo biên dạng | [5 empty] | NG
78 | 0.001 | 85 | Roughness (Rz) Độ nhám (Rz) |  | 25 | -25 | 0 | μm |  |  | Roughness tester Máy đo độ nhám | [5 empty] | OK
77 | 0.1 | 86 | Angle Góc | Specified tolerance Dung sai cụ thể | 20 | -0.5 | 0.5 | Degree |  |  | Contour Máy đo biên dạng | [5 empty] | NG
58 | 0.1 | 87 | Length Chiều dài | Basic dimesion Kích thước cơ bản | 54.65 | -0.3 | 0.3 | mm |  |  | Contour Máy đo biên dạng | [5 empty] | NG
59 | 0.1 | 88 | Length Chiều dài | Basic dimesion Kích thước cơ bản | 39.025 | -0.3 | 0.3 | mm |  |  | CMM Máy đo 3D | [5 empty] | NG
60 | 0.01 | 89 | Length Chiều dài | Specified tolerance Dung sai cụ thể | 31.802 | -0.05 | 0.05 | mm |  |  | CMM Máy đo 3D | [5 empty] | NG
61 | 0.1 | 90 | Length Chiều dài | General tolerance Dung sai chung | 30.684 | -0.3 | 0.3 | mm |  |  | CMM Máy đo 3D | [5 empty] | NG
61 | 0.01 | 91 | Length Chiều dài | Specified tolerance Dung sai cụ thể | 4.483 | -0.05 | 0.05 | mm |  |  | CMM Máy đo 3D | [5 empty] | NG
70 | 0.1 | 92 | Diamater Đường kính | Basic dimesion Kích thước cơ bản | 82.236 | -0.3 | 0.3 | mm |  |  | CMM Máy đo 3D | [5 empty] | NG
71 | 0.001 | 93 | Diamater Đường kính | Specified tolerance Dung sai cụ thể | 64 | -0.005 | 0.005 | mm |  |  | CMM Máy đo 3D | [5 empty] | NG
67 | 0.001 | 94 | Roughness (Rz) Độ nhám (Rz) |  | 16 | -16 | 0 | μm |  |  | Roughness tester Máy đo độ nhám | [5 empty] | OK
68 | 0.001 | 95-1 | Profile of a surface Biên dạng mặt |  | 0.1 | -0.1 | 0 | mm |  |  | CMM Máy đo 3D | [5 empty] | OK
68 | 0.001 | 95-2 | Profile of a surface Biên dạng mặt |  | 0.1 | -0.1 | 0 | mm |  |  | CMM Máy đo 3D | [5 empty] | OK
68 | 0.001 | 95-3 | Profile of a surface Biên dạng mặt |  | 0.1 | -0.1 | 0 | mm |  |  | CMM Máy đo 3D | [5 empty] | OK
68 | 0.001 | 95-4 | Profile of a surface Biên dạng mặt |  | 0.1 | -0.1 | 0 | mm |  |  | CMM Máy đo 3D | [5 empty] | OK
69 | 0.001 | 96 | Profile of a surface Biên dạng mặt |  | 0.05 | -0.05 | 0 | mm |  |  | CMM Máy đo 3D | [5 empty] | OK
66 | 0.1 | 97-1 | Chamferring angle Góc vát | General tolerance Dung sai chung | 1.5 | -0.2 | 0.2 | mm |  |  | Contour Máy đo biên dạng | [5 empty] | NG
66 | 1 | 97-2 | Chamferring angle Góc vát | General tolerance Dung sai chung | 28 | -1 | 1 | Degree |  |  | Contour Máy đo biên dạng | [5 empty] | NG
64 | 0.1 | 98 | Length Chiều dài | General tolerance Dung sai chung | 20.2 | -0.2 | 0.2 | mm |  |  | Deep gauge Thước đo sâu | [5 empty] | NG
65 | 0.1 | 99 | Length Chiều dài | Specified tolerance Dung sai cụ thể | 5.77 | -0.1 | 0.1 | mm |  |  | Deep gauge Thước đo sâu | [5 empty] | NG
72 | 1 | 100-1 | Radius Bán kính | Basic dimesion Kích thước cơ bản | 11.632 | -1 | 1 | mm |  |  | CMM Máy đo 3D | [5 empty] | NG
72 | 1 | 100-2 | Radius Bán kính | Basic dimesion Kích thước cơ bản | 11.632 | -1 | 1 | mm |  |  | CMM Máy đo 3D | [5 empty] | NG
72 | 1 | 100-3 | Radius Bán kính | Basic dimesion Kích thước cơ bản | 11.632 | -1 | 1 | mm |  |  | CMM Máy đo 3D | [5 empty] | NG
72 | 1 | 100-4 | Radius Bán kính | Basic dimesion Kích thước cơ bản | 11.632 | -1 | 1 | mm |  |  | CMM Máy đo 3D | [5 empty] | NG
61 | 0.001 | 101 | Diamater Đường kính | Specified tolerance Dung sai cụ thể | 122.873 | -0.005 | 0.005 | mm |  |  | CMM Máy đo 3D | [5 empty] | NG
77 | 0.1 | 104 | Angle Góc | Specified tolerance Dung sai cụ thể | 56 | -0.333 | 0.333 | Degree |  |  | CMM Máy đo 3D | [5 empty] | NG
63 | 0.1 | 104-1 | Radius Bán kính | General tolerance Dung sai chung | 2 | -0.2 | 0.2 | mm |  |  | Contour Máy đo biên dạng | [5 empty] | NG
63 | 0.1 | 104-2 | Angle Góc | General tolerance Dung sai chung | 45 | -0.5 | 0.5 | mm |  |  | Contour Máy đo biên dạng | [5 empty] | NG
62 | 0.1 | 104-3 | Length Chiều dài | General tolerance Dung sai chung | 2.2 | -0.1 | 0.1 | mm |  |  | Contour Máy đo biên dạng | [5 empty] | NG
61 | 0.1 | 104-4 | Angle Góc | General tolerance Dung sai chung | 20.16 | -0.5 | 0.5 | mm |  |  | Contour Máy đo biên dạng | [5 empty] | NG
62 | 0.1 | 105 | Radius Bán kính | General tolerance Dung sai chung | 1.5 | -0.2 | 0.2 | mm |  |  | Contour Máy đo biên dạng | [5 empty] | NG
61 | 0.001 | 106-1 | Radius Bán kính | R0.4 Max. | 0.4 | -0.4 | 0 | mm |  |  | Contour Máy đo biên dạng | [5 empty] | OK
61 | 0.001 | 106-2 | Radius Bán kính | R0.4 Max. | 0.4 | -0.4 | 0 | mm |  |  | Contour Máy đo biên dạng | [5 empty] | OK
61 | 0.001 | 107 | Roughness (Rz) Độ nhám (Rz) |  | 16 | -16 | 0 | μm |  |  | Roughness tester Máy đo độ nhám | [5 empty] | OK
61 | 0.001 | 108 | Postion Vị trí |  | 0.5 | -0.5 | 0 |  |  |  | CMM Máy đo 3D | [5 empty] | OK
63 | 0.1 | 109 | Diamater Đường kính | Specified tolerance Dung sai cụ thể | 117 | 0 | 0.1 |  |  |  | CMM Máy đo 3D | [5 empty] | NG
62 | 0.001 | 110 | Diamater Đường kính | Specified tolerance Dung sai cụ thể | 108 | -0.1 | 0 |  |  |  | CMM Máy đo 3D | [5 empty] | NG
61 | 0.1 | 111 | Length Chiều dài | Specified tolerance Dung sai cụ thể | 0.5 | -0.1 | 0.1 |  |  |  | Contour Máy đo biên dạng | [5 empty] | NG
61 | 0.001 | 112 | Flatness Độ phẳng |  | 0.5 | -0.5 | 0 | mm |  |  | CMM Máy đo 3D | [5 empty] | OK
61 | 0.001 | 113 | Postion Vị trí |  | 0.4 | -0.4 | 0 | mm |  |  | CMM Máy đo 3D | [5 empty] | OK
63 | 0.001 | 114 | Profile of a surface Biên dạng mặt |  | 0.3 | -0.3 | 0 | mm |  |  | CMM Máy đo 3D | [5 empty] | OK
62 | 0.001 | 115 | Perpendicularity Độ vuông góc |  | 0.1 | -0.1 | 0 | mm |  |  | CMM Máy đo 3D | [5 empty] | OK
61 | 0.001 | 116 | Perpendicularity Độ vuông góc |  | 0.5 | -0.5 | 0 | mm |  |  | CMM Máy đo 3D | [5 empty] | OK
63 | 0.1 | 117 | Length Chiều dài | Basic dimesion Kích thước cơ bản | 77.6 | -0.3 | 0.3 | mm |  |  | CMM Máy đo 3D | [5 empty] | NG
110 | 0.001 | 118 | Mass Khối lượng |  | 2.679 |  |  | kg |  |  | Weighing machine Cân | [5 empty] | OK
111 | 0.001 | 119 | Roughness (Rz) Độ nhám (Rz) |  | 40 | -40 | 0 | μm |  |  | Visual Ngoại quan | [5 empty] | OK
112 | 0.001 | 120 | Roughness (Rz) Độ nhám (Rz) |  | 63 | -63 | 0 | μm |  |  | Visual Ngoại quan | [5 empty] | OK
113 | 0.001 | 121 | Corner Cạnh |  |  |  |  | mm |  |  | Visual Ngoại quan | [5 empty] | OK
114 | 0.001 | 122 | Chamferring width Góc vát |  |  |  |  | mm |  |  | Visual Ngoại quan | [5 empty] | OK
115 | 0.001 | 123 | Sealing faces Bề mặt đánh dấu | BWS 63008 | [6 empty] | Visual Ngoại quan | [5 empty] | OK
116 | 0.001 | 124 | Leak tighness Kín khí | According to BWS 42007 | [6 empty] | Leak tighness machine Máy kín khí | [5 empty] | OK
117 | 0.001 | 125 | Cleanliness Độ sạch | According to BWS 42001 | [6 empty] | Cleanliness machine Máy độ sạch | [5 empty] | OK
122 | 0.001 | 126 | Deviant to BWS 42001, VW 01134 applies | [7 empty] | Visual Ngoại quan | [5 empty] | OK
123 | 0.001 | 127 | Threaded holes countersunk | [7 empty] | Visual Ngoại quan | [5 empty] | OK
120 | 0.001 | 128 | Material Vật liệu | [7 empty] | Spectrometer Máy quang phổ | [5 empty] | OK
121 | 0.001 | - | Visual Ngoại quan | [7 empty] | Eyes Mắt | [5 empty] | OK
Casting 鑄物
Machining 加工品
Prototype
Mass production
22
Note on H7: phuccan sale: Điền ô này trước để lấy thông tin
Note on F22: qc04: Cắt trực tiếp từ bản vẽ dán vô
Note on D32: version 221018 Xóa kích thước 9
Note on G105: kpvulcan08: Mr.Phú xác nhận thay đổi dung sai từ +-0.1 thành -0.012 -0.002 (23.07.2021)
Note on D170: Version 221018 xóa kích thước 102,103