## Measurement matrix
Tolerance requirement
Category | Type | 1 | 0.1 | 0.01 | 0.001 |  | Dimension category | Measuring device category
Profile | Profile of a line Biên dạng đường | NA | Contour Máy đo biên dạng | Contour Máy đo biên dạng | Contour Máy đo biên dạng |  | Specified tolerance Dung sai cụ thể | Contour Máy đo biên dạng
Profile | Profile of a surface Biên dạng mặt | NA | CMM Máy đo 3D | CMM Máy đo 3D | NA | 0.1 | General tolerance Dung sai chung | CMM Máy đo 3D
Profile | Thread hole Lỗ ren | NA | Thread plug gauge Dưỡng ren ngoài | Thread plug gauge Dưỡng ren ngoài | NA | Roughness | Basic dimesion Kích thước cơ bản | Thread plug gauge Dưỡng ren ngoài
Profile | Thread screws Trục ren | NA | Thread hole gauge Dưỡng ren trong | Thread hole gauge Dưỡng ren trong | NA | #N/A | Reference dimension Kích thước tham khảo | Thread hole gauge Dưỡng ren trong
Orientation | Angle Góc | NA | CMM Máy đo 3D | CMM Máy đo 3D | NA |  | Ra | Roundness tester Máy đo độ tròn
Orientation | Perpendicularity Độ vuông góc | NA | CMM Máy đo 3D | CMM Máy đo 3D | NA |  | Rz | Roughness tester Máy đo độ nhám
Orientation | Parallelism Độ song song | NA | CMM Máy đo 3D | CMM Máy đo 3D | NA |  | Max | Caliper Thước kẹp
Location | Postion Vị trí | NA | CMM Máy đo 3D | CMM Máy đo 3D | NA |  | Min | Roughness tester Máy đo độ nhám
Location | Concentricity Độ đồng tâm | NA | Roundness tester Máy đo độ tròn | Roundness tester Máy đo độ tròn | Roundness tester Máy đo độ tròn |  |  | 2.5D device Máy đo 2.5D
Location | Symmetry Độ đối xứng | NA | CMM Máy đo 3D | CMM Máy đo 3D | NA |  |  | Outside micrometer Panme đo ngoài
Composite | Runout Độ đảo | NA | Roundness tester Máy đo độ nhám | Roundness tester Máy đo độ nhám | Roundness tester Máy đo độ nhám |  |  | Inside micrometer Panme đo trong
Composite | Wavinesss Độ sóng | NA | Roundness tester Máy đo độ nhám | Roundness tester Máy đo độ nhám | Roundness tester Máy đo độ nhám |  |  | Depth gauge Thước đo sâu
Dimension | Length Chiều dài | Caliper Thước kẹp | Caliper Thước kẹp | Dial gauge Đồng hồ so | Dial gauge Đồng hồ so |  |  | Height gauge Thước đo cao
Dimension | Depth Độ sâu | Caliper Thước kẹp | Caliper Thước kẹp | Dial gauge Đồng hồ so | Dial gauge Đồng hồ so |  |  | Groove gauge Thước đo rãnh
Dimension | Thickness Độ dày | Caliper Thước kẹp | Caliper Thước kẹp | Dial gauge Đồng hồ so | Dial gauge Đồng hồ so |  |  | Thickness micrometer Đồng hồ đo độ dày
Dimension | Height Chiều cao | Caliper Thước kẹp | Caliper Thước kẹp | Dial gauge Đồng hồ so | Dial gauge Đồng hồ so |  |  | Testing tool Gá kiểm
Dimension | Width Bề rộng | Caliper Thước kẹp | Caliper Thước kẹp | Dial gauge Đồng hồ so | Dial gauge Đồng hồ so |  |  | Caliper + Thread gauge Thước kẹp + Dưỡng ren
Dimension | Diamater Đường kính | Caliper Thước kẹp | Caliper Thước kẹp | Palme | Palme |  |  | Eyes Mắt
Dimension | Chamferring angle Góc cạnh vát | NA | CMM Máy đo 3D | CMM Máy đo 3D | NA
Dimension | Chamferring width Bề rộng cạnh vát | NA | CMM Máy đo 3D | CMM Máy đo 3D | NA
Dimension | Radius Bán kính | NA | CMM Máy đo 3D | CMM Máy đo 3D | NA
Appearance | Visual Ngoại quan | Eyes | Eyes Mắt | Eyes Mắt | Eyes Mắt
Form | Straightness Độ thẳng | NA | Contour Máy đo biên dạng | Contour Máy đo biên dạng | Contour Máy đo biên dạng
Form | Flatness Độ phẳng | NA | Contour Máy đo biên dạng | Contour Máy đo biên dạng | Contour Máy đo biên dạng
Form | Roughness (Ra) Độ nhám (Ra) | NA | Roughness tester Máy đo độ nhám | Roughness tester Máy đo độ nhám | Roughness tester Máy đo độ nhám
Form | Roughness (Rz) Độ nhám (Rz) | NA | Roughness tester Máy đo độ nhám | Roughness tester Máy đo độ nhám | Roughness tester Máy đo độ nhám
Form | Roughness (Wt) Độ nhám (Wt) | NA | Roughness tester Máy đo độ nhám | Roughness tester Máy đo độ nhám | Roughness tester Máy đo độ nhám
Form | Circularity (Roundness) Độ tròn | NA | Roundness tester Máy đo độ tròn | Roundness tester Máy đo độ tròn | Roundness tester Máy đo độ tròn
Form | Cylindricity Độ trục | NA | Roundness tester Máy đo độ tròn | Roundness tester Máy đo độ tròn | Roundness tester Máy đo độ tròn

## Form (2)
|  |  |  | All Dimension Inspection Report 檢查基準書兼成績書 | [9 empty] | Date of issue 製作日
Information |  | Customer |  | Supplier |  |  |  | Customer 客戶 |  | Judged 判定 |  | Approved 承認 | Checked by 確認 | Prepared by 製作
Name |  | GRT |  | VULCAN
Part Name 品名 |  | HOUSING, TURBINE |  | HOUSING, TURBINE
Part No 品番 |  | 878112-0025 (D) |  | A2008058 (D)
Drawing number |  | 878112 |  | 878112
Drawing version |  | S |  | Machining_Drw.ver.S_ Circle num.ver.01
Xem lịch sử sửa đổi trong file Master management
Drawing 圖面 ~ Image 照片 | [9 empty] | NA | Không áp dụng/ Not applicable
[10 empty] | ∆ | Đang thảo luận/ In Discusion
Mặt đo lường/ Measured surface
[10 empty] | o | Gia công đến gia công/ Machining to machining
[10 empty] | ¡ | Phôi đến gia công/ casting to machining
[10 empty] | l | Phôi đến phôi/ casting to casting
Phân loại đặc tính/ Classified Char.
[6 empty] | A/R 1.15 |  |  |  |  | OTC: Đặc tính dung sai khác/ Other Toleranced Characteristics
[10 empty] | ◇ | CIC: Đặc tính khách hàng cuối quan tâm/Customer Interface Characteristic
[10 empty] | ◎ | KC: Đặc tính chủ chốt/ Key Characteristic
Circle number | Content check 檢查項目 |  | Specification |  |  | Unit | Measured surface | Classified Char. | Tool check 測定工具 | [5 empty] | Judged 判定
| Characteristic | Symbol on drawing | Nominal | Lower tol | Upper tol
Purpose
S | Length Chiều dài | Specified tolerance Dung sai cụ thể | 74.7 | -0.25 | 0.25 | mm | o |  | CMM Máy đo 3D | [5 empty] | NG
61 | Length Chiều dài | Specified tolerance Dung sai cụ thể | 100.94 | -0.13 | 0.13 | mm | o |  | CMM/ Height gages/ Depth gages Máy đo 3D/ Thước đo cao/ Thước đo sâu | [5 empty] | NG
62 | Profile of a surface Biên dạng mặt |  |  |  | 0.75 | mm | o |  | CMM Máy đo 3D | [5 empty] | OK
63 | Flatness Độ phẳng |  |  |  | 0.1 | mm | o | ◇ | CMM/ Feeler gages Máy đo 3D/ Thước lá | [5 empty] | OK
64-1 | Profile of a line Biên dạng đường |  |  |  | 0.1 | mm | o |  | CMM Máy đo 3D | [5 empty] | OK
64-2 | Profile of a line Biên dạng đường |  |  |  | 0.1 | mm | o |  | CMM Máy đo 3D | [5 empty] | OK
64-3 | Profile of a line Biên dạng đường |  |  |  | 0.1 | mm | o |  | CMM Máy đo 3D | [5 empty] | OK
65 | Diamater Đường kính | Specified tolerance Dung sai cụ thể | 101.35 | -0.25 | 0.25 | mm | o | ◇ | CMM/ Caliper Máy đo 3D/ Thước kẹp | [5 empty] | NG
66 | Diamater Đường kính | Specified tolerance Dung sai cụ thể | 88.82 | -0.25 | 0.25 | mm | o |  | CMM/ Caliper/ Micrometer Máy đo 3D/ Thước kẹp/ Panme | [5 empty] | NG
67 | Diamater Đường kính | Specified tolerance Dung sai cụ thể | 117.35 | -0.25 | 0.25 | mm | o | ◇ | CMM/ Caliper/ Micrometer Máy đo 3D/ Thước kẹp/ Panme | [5 empty] | NG
68 | Runout Độ đảo |  |  |  | 0.05 | mm | o | ◎ | CMM Máy đo 3D | [5 empty] | OK
69 | Postion Vị trí |  |  |  | 0.75 | mm | ¡ |  | CMM Máy đo 3D | [5 empty] | OK
70 | Diamater Đường kính |  | 82.51 | -0.08 | 0.08 | mm | o | ◎ | CMM Máy đo 3D | [5 empty] | NG
71 | Profile of a surface Biên dạng mặt |  |  |  | 1.5 | mm | ¡ |  | GOM | [5 empty] | OK
72 | Profile of a surface Biên dạng mặt |  |  |  | 1 | mm | ¡ |  | GOM | [5 empty] | OK
73 | Flatness Độ phẳng |  |  |  | 0.5 | mm | o |  | CMM Máy đo 3D | [5 empty] | OK
75 | Diamater Đường kính | Specified tolerance Dung sai cụ thể | 91.95 | -0.25 | 0.25 | mm | o |  | CMM/ Caliper/ Micrometer Máy đo 3D/ Thước kẹp/ Panme | [5 empty] | NG
76 | Postion Vị trí |  |  |  | 0.25 | mm | o |  | CMM Máy đo 3D | [5 empty] | OK
77 | Diamater Đường kính | Specified tolerance Dung sai cụ thể | 96.48 | -0.04 | 0.04 | mm | o | ◎ | CMM/ Micrometer Máy đo 3D/ Panme | [5 empty] | NG
78 | Diamater Đường kính | Specified tolerance Dung sai cụ thể | 114.3 | -0.25 | 0.25 | mm | o |  | CMM/ Caliper/ Micrometer Máy đo 3D/ Thước kẹp/ Panme | [5 empty] | NG
79 | Length Chiều dài | Specified tolerance Dung sai cụ thể | 5.41 | -0.05 | 0.05 | mm | o |  | CMM/ Height gages/ Depth gages Máy đo 3D/ Thước đo cao/ Thước đo sâu | [5 empty] | NG
80 | Length Chiều dài |  | 45.39 | -0.05 | 0.05 | mm | o | ◎ | CMM/ Depth gauge + Pin Máy đo 3D/ Dưỡng pin + thước đo sâu | [5 empty] | NG
80-1 | Length Chiều dài | Specified tolerance Dung sai cụ thể | 45.39 | -0.05 | 0.05 | mm | o | ◎ | CMM/ Depth gauge + Pin Máy đo 3D/ Dưỡng pin + thước đo sâu | [5 empty] | NG
80-2 | Length Chiều dài | Specified tolerance Dung sai cụ thể | 45.39 | -0.05 | 0.05 | mm | o | ◎ | CMM/ Depth gauge + Pin Máy đo 3D/ Dưỡng pin + thước đo sâu | [5 empty] | NG
80-3 | Length Chiều dài | Specified tolerance Dung sai cụ thể | 45.39 | -0.05 | 0.05 | mm | o | ◎ | CMM/ Depth gauge + Pin Máy đo 3D/ Dưỡng pin + thước đo sâu | [5 empty] | NG
80-4 | Length Chiều dài | Specified tolerance Dung sai cụ thể | 45.39 | -0.05 | 0.05 | mm | o | ◎ | CMM/ Depth gauge + Pin Máy đo 3D/ Dưỡng pin + thước đo sâu | [5 empty] | NG
81 | Perpendicularity Độ vuông góc |  |  |  | 0.1 | mm | o |  | CMM Máy đo 3D | [5 empty] | OK
93 | Radius Bán kính | General tolerance Dung sai chung | 2 | -0.25 | 0.25 | mm | o |  | Contour Máy đo biên dạng | [5 empty] | NG
94 | Diamater Đường kính | Specified tolerance Dung sai cụ thể | 84 | -0.25 | 0.25 | mm | o |  | CMM/ Pin gauge Máy đo 3D/ Dưỡng pin | [5 empty] | NG
95 | Length Chiều dài | Specified tolerance Dung sai cụ thể | 24.26 | -0.25 | 0.25 | mm | o |  | CMM/ Depth gages Máy đo 3D/ Thước đo sâu | [5 empty] | NG
96 | Angle Góc | Specified tolerance Dung sai cụ thể | 20 | -0.5 | 0.5 | Dergee | o |  | Contour Máy đo biên dạng | [5 empty] | NG
97-1 | Chamferring width Bề rộng cạnh vát | Specified tolerance Dung sai cụ thể | 1.35 | -0.25 | 0.25 | mm | o |  | Contour Máy đo biên dạng | [5 empty] | NG
97-2 | Chamferring angle Góc cạnh vát | Specified tolerance Dung sai cụ thể | 45 | -2 | 2 | Dergee | o |  | Contour Máy đo biên dạng | [5 empty] | NG
98 | Diamater Đường kính | Specified tolerance Dung sai cụ thể | 107.14 | -0.25 | 0.25 | mm | o |  | CMM/ Caliper Máy đo 3D/ Thước kẹp | [5 empty] | NG
99-1 | Radius Bán kính | General tolerance Dung sai chung | 1.52 | -0.25 | 0.25 | mm | o |  | Contour Máy đo biên dạng | [5 empty] | NG
99-2 | Radius Bán kính | General tolerance Dung sai chung | 1.52 | -0.25 | 0.25 | mm | o |  | Contour Máy đo biên dạng | [5 empty] | NG
100 | Radius Bán kính | General tolerance Dung sai chung | 0.5 | -0.25 | 0.25 | mm | o |  | Contour Máy đo biên dạng | [5 empty] | NG
102 | Angle Góc | Specified tolerance Dung sai cụ thể | 20 | -2 | 2 | Dergee | o |  | Contour Máy đo biên dạng | [5 empty] | NG
103 | Length Chiều dài | Specified tolerance Dung sai cụ thể | 3.76 | -0.1 | 0.1 | mm | o |  | Contour Máy đo biên dạng | [5 empty] | NG
104 | Length Chiều dài | Specified tolerance Dung sai cụ thể | 10.16 | -0.25 | 0.25 | mm | o |  | CMM/ Depth gages Máy đo 3D/ Thước đo sâu | [5 empty] | NG
105 | Profile of a surface Biên dạng mặt |  |  |  | 0.5 | mm | o |  | CMM Máy đo 3D | [5 empty] | OK
106 | Perpendicularity Độ vuông góc |  |  |  | 0.2 | mm | o |  | CMM Máy đo 3D | [5 empty] | OK
107 | Flatness Độ phẳng |  |  |  | 0.1 | mm | o |  | CMM/ Feeler gages Máy đo 3D/ Thước lá | [5 empty] | OK
108 | Roughness Độ nhám |  |  |  | 3.2 | μm | o |  | Roughness tester Máy đo độ nhám | [5 empty] | OK
109 | Thickness Độ dày |  | 9 | -1 | 1 | mm | l |  | GOM | [5 empty] | OK
110 | Length Chiều dài |  | 9.1 | -0.8 | 0.8 | mm | l |  | GOM | [5 empty] | OK
111-1 | Diamater Đường kính | Specified tolerance Dung sai cụ thể | 11.15 | -0.1 | 0.1 | mm | o |  | CMM/ Caliper Máy đo 3D/ Thước kẹp | [5 empty] | NG
111-2 | Diamater Đường kính | Specified tolerance Dung sai cụ thể | 11.15 | -0.1 | 0.1 | mm | o |  | CMM/ Caliper Máy đo 3D/ Thước kẹp | [5 empty] | NG
111-3 | Diamater Đường kính | Specified tolerance Dung sai cụ thể | 11.15 | -0.1 | 0.1 | mm | o |  | CMM/ Caliper Máy đo 3D/ Thước kẹp | [5 empty] | NG
111-4 | Diamater Đường kính | Specified tolerance Dung sai cụ thể | 11.15 | -0.1 | 0.1 | mm | o |  | CMM/ Caliper Máy đo 3D/ Thước kẹp | [5 empty] | NG
112-1 | Postion Vị trí |  |  |  | 0.5 | mm | o |  | CMM Máy đo 3D | [5 empty] | OK
112-2 | Postion Vị trí |  |  |  | 0.5 | mm | o |  | CMM Máy đo 3D | [5 empty] | OK
112-3 | Postion Vị trí |  |  |  | 0.5 | mm | o |  | CMM Máy đo 3D | [5 empty] | OK
112-4 | Postion Vị trí |  |  |  | 0.5 | mm | o |  | CMM Máy đo 3D | [5 empty] | OK
113-1 | Postion Vị trí |  |  |  | 0.25 | mm | o |  | CMM Máy đo 3D | [5 empty] | OK
113-2 | Postion Vị trí |  |  |  | 0.25 | mm | o |  | CMM Máy đo 3D | [5 empty] | OK
113-3 | Postion Vị trí |  |  |  | 0.25 | mm | o |  | CMM Máy đo 3D | [5 empty] | OK
113-4 | Postion Vị trí |  |  |  | 0.25 | mm | o |  | CMM Máy đo 3D | [5 empty] | OK
117-1 | Length Chiều dài | Specified tolerance Dung sai cụ thể | 12 | -0.25 | 0.25 | mm | o |  | Height gauge/ Caliper/ Micrometer Thước đo cao/ Thước kẹp/ Panme | [5 empty] | NG
117-2 | Length Chiều dài | Specified tolerance Dung sai cụ thể | 12 | -0.25 | 0.25 | mm | o |  | Height gauge/ Caliper/ Micrometer Thước đo cao/ Thước kẹp/ Panme | [5 empty] | NG
117-3 | Length Chiều dài | Specified tolerance Dung sai cụ thể | 12 | -0.25 | 0.25 | mm | o |  | Height gauge/ Caliper/ Micrometer Thước đo cao/ Thước kẹp/ Panme | [5 empty] | NG
117-4 | Length Chiều dài | Specified tolerance Dung sai cụ thể | 12 | -0.25 | 0.25 | mm | o |  | Height gauge/ Caliper/ Micrometer Thước đo cao/ Thước kẹp/ Panme | [5 empty] | NG
118-1 | Radius Bán kính | General tolerance Dung sai chung | 0.8 | -0.25 | 0.25 | mm | o |  | Contour Máy đo biên dạng | [5 empty] | NG
118-2 | Radius Bán kính | General tolerance Dung sai chung | 0.8 | -0.25 | 0.25 | mm | o |  | Contour Máy đo biên dạng | [5 empty] | NG
118-3 | Radius Bán kính | General tolerance Dung sai chung | 0.8 | -0.25 | 0.25 | mm | o |  | Contour Máy đo biên dạng | [5 empty] | NG
118-4 | Radius Bán kính | General tolerance Dung sai chung | 0.8 | -0.25 | 0.25 | mm | o |  | Contour Máy đo biên dạng | [5 empty] | NG
118-5 | Radius Bán kính | General tolerance Dung sai chung | 0.8 | -0.25 | 0.25 | mm | o |  | Contour Máy đo biên dạng | [5 empty] | NG
118-6 | Radius Bán kính | General tolerance Dung sai chung | 0.8 | -0.25 | 0.25 | mm | o |  | Contour Máy đo biên dạng | [5 empty] | NG
118-7 | Radius Bán kính | General tolerance Dung sai chung | 0.8 | -0.25 | 0.25 | mm | o |  | Contour Máy đo biên dạng | [5 empty] | NG
118-8 | Radius Bán kính | General tolerance Dung sai chung | 0.8 | -0.25 | 0.25 | mm | o |  | Contour Máy đo biên dạng | [5 empty] | NG
119-1 | Length Chiều dài | Specified tolerance Dung sai cụ thể | 25 | -0.25 | 0.25 | mm | o |  | Contour Máy đo biên dạng | [5 empty] | NG
119-2 | Length Chiều dài | Specified tolerance Dung sai cụ thể | 25 | -0.25 | 0.25 | mm | o |  | Contour Máy đo biên dạng | [5 empty] | NG
119-3 | Length Chiều dài | Specified tolerance Dung sai cụ thể | 25 | -0.25 | 0.25 | mm | o |  | Contour Máy đo biên dạng | [5 empty] | NG
119-4 | Length Chiều dài | Specified tolerance Dung sai cụ thể | 25 | -0.25 | 0.25 | mm | o |  | Contour Máy đo biên dạng | [5 empty] | NG
123 | Length Chiều dài | Specified tolerance Dung sai cụ thể | 42.36 | -0.5 | 0.5 | mm | o |  | Depth gages (hook-end type) Thước đo sâu (loại đầu móc) | [5 empty] | NG
124 | Diamater Đường kính | General tolerance Dung sai chung | 91 | -0.25 | 0.25 | mm | o |  | CMM Máy đo 3D | [5 empty] | NG
136 | Length Chiều dài | Specified tolerance Dung sai cụ thể | 15.25 | -0.25 | 0.25 | mm | o | ◇ | CMM/ Depth gages Máy đo 3D/ Thước đo sâu | [5 empty] | NG
137 | Length Chiều dài | Specified tolerance Dung sai cụ thể | 3.8 | -0.1 | 0.1 | mm | o | ◇ | Contour Máy đo biên dạng | [5 empty] | NG
138 | Radius Bán kính | General tolerance Dung sai chung | 0.5 | -0.25 | 0.25 | mm | o |  | Contour Máy đo biên dạng | [5 empty] | NG
139-1 | Chamferring width Bề rộng cạnh vát | Specified tolerance Dung sai cụ thể | 0.5 | -0.25 | 0.25 | mm | o |  | Contour Máy đo biên dạng | [5 empty] | NG
139-2 | Chamferring angle Góc cạnh vát | Specified tolerance Dung sai cụ thể | 45 | -2 | 2 | Dergee | o |  | Contour Máy đo biên dạng | [5 empty] | NG
140 | Diamater Đường kính | Specified tolerance Dung sai cụ thể | 85 | -0.25 | 0.25 | mm | o |  | CMM Máy đo 3D | [5 empty] | NG
141 | Radius Bán kính | General tolerance Dung sai chung | 0.25 | -0.25 | 0.25 | mm | o |  | Contour Máy đo biên dạng | [5 empty] | OK
142 | Length Chiều dài | Specified tolerance Dung sai cụ thể | 3 | -0.25 | 0.25 | mm | o |  | CMM/ Depth gages Máy đo 3D/ Thước đo sâu | [5 empty] | NG
143 | Angle Góc | Specified tolerance Dung sai cụ thể | 20 | -2 | 2 | Dergee | o | ◇ | Contour Máy đo biên dạng | [5 empty] | NG
144-1 | Radius Bán kính | General tolerance Dung sai chung | 3 | -0.25 | 0.25 | mm | o |  | Contour Máy đo biên dạng | [5 empty] | NG
144-2 | Radius Bán kính | General tolerance Dung sai chung | 3 | -0.25 | 0.25 | mm | o |  | Contour Máy đo biên dạng | [5 empty] | NG
- | Visual Ngoại quan | A/R INCH 1.15 |  |  |  | OK/NG |  | ◎ | Eyes Mắt | [5 empty] | OK
- | Air Leakage Testing | Acceptance 50 Sccm max | [5 empty] | ◎ | Airleakage Testing | [5 empty] | OK
1. | DIMENSIONS ARE IN MILLIMETERS. UNLESS OTHERWISE SPECIFIED | [6 empty] | ◎ | - |  |  | OK | OK | OK | OK
2. | TOLERANCES: 2 PLACE DECIMALS ...... ±0.25 ANGLES ................±2° DIAMETERS ............. | [6 empty] | ◎ | - |  |  | OK | OK | OK | OK
3. | FEATURES: FILLET RADII .......... 0.60 SURFACE ROUGHNESS ..... Ra 3.2 | [6 empty] | ◎ | - |  |  | OK | OK | OK | OK
4. | SURFACE TEXTURE PER ASME B46.1-2009 OR LATER & ISO 1302:2002 OR LATER. | [6 empty] | ◎ | - |  |  | OK | OK | OK | OK
5. | REMOVE BURRS AND BREAK SHARP EDGES PER QCI-9310-020. | [6 empty] | ◎ | - |  |  | OK | OK | OK | OK
6. | ENGRAVE LAST 4 DIGITS OF PART NUMBER AND DASH NUMBER. EXAMPLE: FOR MACHINING P/N 878112-0001, ENGRAVE ONLY "8112-1". | [6 empty] | ◎ | - |  |  | OK | OK | OK | OK
7. | INSPECT PER QCI-9310-024. LEAKAGE ALLOWANCES PER QCI-9310-024. | [6 empty] | ◎ | - |  |  | OK | OK | OK | OK
8. | NUMBERED HEXAGON SYMBOLS IDENTIFY INSPECTABLE CHARACTERISTICS; NUMBERED DIAMOND SYMBOLS IDENTIFY CUSTOMER INTERFACE CHARACTERISTICS (CIC) AND NUMBERED DOUBLE CIRCLE SYMBOLS IDENTIFY KEY CHARACTERISTICS, ALL OF WHICH ARE CONTROLLED PER QCI-9310-190. | [6 empty] | ◎ | - |  |  | OK | OK | OK | OK
9. | CLEANLINESS PER QCI-9310-122. Weight < 30mg & Lenght < 2200μm | [6 empty] | ◎ | - |  |  | - | - | - | OK
10. | PART MUST BE QUALIFIED PER PS-001-001. | [6 empty] | ◎ | - |  |  | OK | OK | OK | OK
11. | GLOBAL PROTO SOURCING REFERENCE DATA FOR FILE AND PREPRODUCTION RELEASE. ESTIMATED MACHINING SURFACE AREA: 51183 mm² CALCULATED FROM 3D MODEL OF 878112-0001 (REV -) | [6 empty] | ◎ | - |  |  | OK | OK | OK | OK
| DIMENSION MUST BE VERIFIED BEFORE MACHINING CAST DATUMS. | [6 empty] | ◎ | - |  |  | OK | OK | OK | OK
13. | ALL CAST FEEDERS MUST BE REMOVED TO WITHIN 1mm OF NOMINAL CAST SURFACE, AND BLENDED SMOOTHLY TO ADJACENT SURFACES. | [6 empty] | ◎ | - |  |  | OK | OK | OK | OK
| SEE TABULATION FOR APPLICABILITY. | [6 empty] | ◎ | - |  |  | OK | OK | OK | OK
| PARTIAL CLEANUP ALLOWED. | [6 empty] | ◎ | - |  |  | OK | OK | OK | OK
C1. | DIMENSIONS ARE IN MILLIMETERS. UNLESS OTHERWISE SPECIFIED. | [6 empty] | ◎ | - |  |  | OK | OK | OK | OK
| 3D MODEL GEOMETRY IS BASIC: GENERAL TOLERANCE .......... DRAFT ANGLES ................... 3° MAX WALL THICKNESS PER 3D MODEL .............. ±1.0 | [6 empty] | ◎ | - |  |  | OK | OK | OK | OK
C3. | SURFACE ROUGHNESS ........................ PER QCI-9310-024. | [6 empty] | ◎ | - |  |  | OK | OK | OK | OK
C4. | SURFACE TEXTURE PER ASME B46.1-2009 OR LATER & ISO 1302:2002 OR LATER. | [6 empty] | ◎ | - |  |  | OK | OK | OK | OK
C5. | A/R MARKS AND GARRETT LOGO PER 3D MODEL, REFERENCE 768698 FOR GARRETT LOGO. | [6 empty] | ◎ | - |  |  | OK | OK | OK | OK
C6. | INSPECT PER QCI-9310-024. | [6 empty] | ◎ | - |  |  | OK | OK | OK | OK
C7. | INSPECT PER QCI-9310-251 USING 3D MODEL OF EACH PART NUMBER. | [6 empty] | ◎ | - |  |  | OK | OK | OK | OK
C8. | ALL DATUM LOCATIONS TO BE FREE OF POSITIVE PROJECTIONS. | [6 empty] | ◎ | - |  |  | OK | OK | OK | OK
| LOCATION OF HARDNESS TEST PER IDM SPECIFICATION, EITHER END OF CASTING SURFACE SHOWN. 清潔度請按QCI-9310-122 | [6 empty] | ◎ | - |  |  | OK | OK | OK | OK
| LOCATION OF TENSILE SPECIMEN PER IDM SPECIFICATION. | [6 empty] | ◎ | - |  |  | OK | OK | OK | OK
| CAST A/R NUMBER OF HOUSING ON INSIDE WALL. CHARACTERS TO BE RECESSED,LEGIBLE AND LOCATED WITHIN 15.0 OF INLET. | [6 empty] | ◎ | - |  |  | OK | OK | OK | OK
| INLET PASSAGE SIZE AND SHAPE TO BE CONSTANT THIS DISTANCE. | [6 empty] | ◎ | - |  |  | OK | OK | OK | OK
| CASTING DIMENSIONS. | [6 empty] | ◎ | - |  |  | OK | OK | OK | OK
| BURST AND CONTAINMENT REFERENCE: REVERSE ROTATION VERSION OF RADIAL PASSAGE PART NUMBER IS 878109-0002 (1.01 A/R). 878109-0004 (1.15 A/R), 878109-0006 (1.28 A/R). | [6 empty] | ◎ | - |  |  | OK | OK | OK | OK
| CONTAINMENT BAND WALL THICKNESS C BETWEEN POINTS SHOWN. STARTING AT INTERSECTION OF RADIAL AND ENTRANCE WALL TO SECTION "TT" WALL. BLEND SMOOTHLY WITH ADJACENT WALLS. | [6 empty] | ◎ | - |  |  | OK | OK | OK | OK
| AREA FOR SUPPLIER BATCH CODE AND NOTE 6. MARKINGS. | [6 empty] | ◎ | - |  |  | OK | OK | OK | OK
| CAST AREA LOCATION FOR CASTING PART NUMBER. | [6 empty] | ◎ | - |  |  | OK | OK | OK | OK
| ONLY LOGO ALLOWED ON THIS SIDE OF HOUSING. | [6 empty] | ◎ | - |  |  | OK | OK | OK | OK
| PART TO BE MADE BY INVESTMENT CASTING PROCESS. | [6 empty] | ◎ | - |  |  | OK | OK | OK | OK
Casting 鑄物
Machining 加工品
Prototype
Mass production
12.
14.
C19.
C18.
C17.
C16.
C15.
C13.
C12.
C11.
C10.
C9.
C2.
C14.
15.
Note on H7: phuccan sale: Điền ô này trước để lấy thông tin
Note on F22: qc04: Cắt trực tiếp từ bản vẽ dán vô
Note on D35: GOM đo trên mẫu cắt tại OP10
Note on D39: Báo cáo GOM để tham khảo cho mẫu PPAP Đo chính bởi Depth Gauge
Note on D40: kpvulcan08: DELETE #74 THAY BẰNG DETAIL N
Note on D51: kpvulcan08: Không kiểm soát kt #92
Note on D61: kpvulcan08: Không kiểm soát kt #101
Note on E68: Đo cho mẫu PPAP trên phôi
Note on D69: kpvulcan08: VER.S
Note on E69: Đo cho mẫu PPAP trên phôi
Note on D98: kpvulcan08: VER.S
Note on D127: kpvulcan08: VER.S