## translator (hidden)
| Profile of a line Biên dạng đường | Contour Measuring Instrument VC-MC013 形狀測定器 | Contour Máy đo biên dạng
Profile 輪廓度 | Profile of a surface Biên dạng mặt | CMM VC-MC012 三次元 | CMM Máy đo 3D
| Thread hole Lỗ ren |  | Thread plug gauge Dưỡng ren ngoài
| Thread screws Trục ren |  | Thread hole gauge Dưỡng ren trong
Angle 角度 | Angularity Góc |  | Roundness tester Máy đo độ tròn
Perpendicularity 直角度 | Perpendicularity Độ vuông góc | Surface Roughness Tester VC-MC009 面粗度測定器 | Roughness tester Máy đo độ nhám
| Parallelism Độ song song | Caliper VC-CL147 游標卡尺 | Caliper Thước kẹp
Position 位置度 | Postion Vị trí |  | Eyes Mắt
| Concentricity Độ đồng tâm | MicrometerThickness VC-PM035 厚度規 | MicrometerThickness Đồng hồ đo độ dày
| Symmetry Độ đối xứng | Height GaugesVC-HG015 高度測定器 | Height Gauges Đồng hồ đo cao
Circular runout 擺幅 | Runout Độ đảo | Depth Micrometer 深度測 | Depth Micrometer Đồng hồ đo sâu
| Wavinesss Độ sóng | Groove Micrometer VC-PM037 度測千分尺 | Groove micrometer Đồng hồ đo rãnh
Length 寸法 | Length Chiều dài
Depth Độ sâu
Thickness 肉厚 | Thickness Độ dày
Height Chiều cao
Width Bề rộng
Inner Diameter 内徑 | Internal diamater Đường kính trong
Outter Diameter 外徑 | External diamater Đường kính ngoài
Diameter 直徑 | Diamater Đường kính
Chamfering 倒角 | Chamferring angularity Góc cạnh vát
Chamferring width Bề rộng cạnh vát
Radius R角 | Internal radius Bán kính trong
External radius Bán kính ngoài
Visual 外觀 | Visual Ngoại quan
Straightness Độ thẳng
Flatness 平度 | Flatness Độ phẳng
Surface roughness 面粗度 | Roughness Độ nhám
Circularity (Roundness) Độ tròn
Cylindricity Độ trục

## Measurement matrix (hidden)
Tolerance requirement
Category | Type | 1 | 0.1 | 0.01 | 0.001 |  | Dimension category | Measuring device category
Profile | Profile of a line Biên dạng đường | NA | Contour Máy đo biên dạng | Contour Máy đo biên dạng | Contour Máy đo biên dạng |  | Specified tolerance Dung sai cụ thể | Contour Máy đo biên dạng
Profile | Profile of a surface Biên dạng mặt | NA | CMM Máy đo 3D | CMM Máy đo 3D | NA | 0.1 | General tolerance Dung sai chung | CMM Máy đo 3D
Profile | Thread hole Lỗ ren | NA | Thread plug gauge Dưỡng ren ngoài | Thread plug gauge Dưỡng ren ngoài | NA | Roughness | Basic dimesion Kích thước cơ bản | Thread plug gauge Dưỡng ren ngoài
Profile | Thread screws Trục ren | NA | Thread hole gauge Dưỡng ren trong | Thread hole gauge Dưỡng ren trong | NA | #N/A | Reference dimension Kích thước tham khảo | Thread hole gauge Dưỡng ren trong
Orientation | Angle Góc | NA | CMM Máy đo 3D | CMM Máy đo 3D | NA |  | Ra | Roundness tester Máy đo độ tròn
Orientation | Perpendicularity Độ vuông góc | NA | CMM Máy đo 3D | CMM Máy đo 3D | NA |  | Rz | Roughness tester Máy đo độ nhám
Orientation | Parallelism Độ song song | NA | CMM Máy đo 3D | CMM Máy đo 3D | NA |  | Max | Caliper Thước kẹp
Location | Position Vị trí | NA | CMM Máy đo 3D | CMM Máy đo 3D | NA |  | Min | Visual Ngoại quan
Location | Concentricity Độ đồng tâm | NA | Roundness tester Máy đo độ tròn | Roundness tester Máy đo độ tròn | Roundness tester Máy đo độ tròn |  |  | 2.5D device Máy đo 2.5D
Location | Symmetry Độ đối xứng | NA | CMM Máy đo 3D | CMM Máy đo 3D | NA |  |  | Outside micrometer Panme đo ngoài
Composite | Runout Độ đảo | NA | Roundness tester Máy đo độ nhám | Roundness tester Máy đo độ nhám | Roundness tester Máy đo độ nhám |  |  | Inside micrometer Panme đo trong
Composite | Wavinesss Độ sóng | NA | Roundness tester Máy đo độ nhám | Roundness tester Máy đo độ nhám | Roundness tester Máy đo độ nhám |  |  | Deep gauge Thước đo sâu
Dimension | Length Chiều dài | Caliper Thước kẹp | Caliper Thước kẹp | Dial gauge Đồng hồ so | Dial gauge Đồng hồ so |  |  | Height gauge Thước đo cao
Dimension | Depth Độ sâu | Caliper Thước kẹp | Caliper Thước kẹp | Dial gauge Đồng hồ so | Dial gauge Đồng hồ so |  |  | Groove gauge Thước đo rãnh
Dimension | Thickness Độ dày | Caliper Thước kẹp | Caliper Thước kẹp | Dial gauge Đồng hồ so | Dial gauge Đồng hồ so |  |  | Thickness micrometer Đồng hồ đo độ dày
Dimension | Height Chiều cao | Caliper Thước kẹp | Caliper Thước kẹp | Dial gauge Đồng hồ so | Dial gauge Đồng hồ so |  |  | Radius gauge Dưỡng R
Dimension | Width Bề rộng | Caliper Thước kẹp | Caliper Thước kẹp | Dial gauge Đồng hồ so | Dial gauge Đồng hồ so |  |  | Testing tool Gá kiểm
Dimension | Diamater Đường kính | Caliper Thước kẹp | Caliper Thước kẹp | Palme | Palme |  |  | Eyes Mắt
Dimension | Chamferring angle Góc vát | NA | CMM Máy đo 3D | CMM Máy đo 3D | NA
Dimension | Distance Khoảng cách | NA | CMM Máy đo 3D | CMM Máy đo 3D | NA
Dimension | Radius Bán kính | NA | CMM Máy đo 3D | CMM Máy đo 3D | NA
Appearance | Visual Ngoại quan | Eyes | Eyes Mắt | Eyes Mắt | Eyes Mắt
Form | Straightness Độ thẳng | NA | Contour Máy đo biên dạng | Contour Máy đo biên dạng | Contour Máy đo biên dạng
Form | Angularity Độ nghiêng | NA | Contour Máy đo biên dạng | Contour Máy đo biên dạng | Contour Máy đo biên dạng
Form | Flatness Độ phẳng | NA | Roughness tester Máy đo độ nhám | Roughness tester Máy đo độ nhám | Roughness tester Máy đo độ nhám
Form | Roughness (Ra) Độ nhám (Ra) | NA | Roughness tester Máy đo độ nhám | Roughness tester Máy đo độ nhám | Roughness tester Máy đo độ nhám
Form | Roughness (Rz) Độ nhám (Rz) | NA | Roughness tester Máy đo độ nhám | Roughness tester Máy đo độ nhám | Roughness tester Máy đo độ nhám
Form | Roughness (Wt) Độ nhám (Wt) | NA | Roundness tester Máy đo độ tròn | Roundness tester Máy đo độ tròn | Roundness tester Máy đo độ tròn
Form | Circularity (Roundness) Độ tròn | NA | Roundness tester Máy đo độ tròn | Roundness tester Máy đo độ tròn | Roundness tester Máy đo độ tròn
Cylindricity Độ trục

## Template (hidden)
Casting
TIÊU CHUẨN KIỂM TRA SẢN PHẨM
(MACHINING)
RD2 NO.A1906078--page2/3 (MACHINING)
RD2 NO.A1906078--page3/3 (MACHINING)
TIÊU CHUẨN KIỂM TRA SẢN PHẨM
TIÊU CHUẨN KIỂM TRA SẢN PHẨM
1

## M condition (hidden)
BẢNG TỔNG HỢP ĐIỀU KIỆN TỐI ĐA VẬT LIỆU TỪ KẾT QUẢ THỰC TẾ
Cỉrcle number | Characteristic | Datum | No.1 | No.2 | No.3 | No.4 | No.5

## CMM Data
[6 empty] | All Dimension Inspection Report 檢查基準書兼成績書 | [11 empty] | Date of issue 製作日
|  | Information |  | Customer |  | Supplier |  |  |  | Customer 客戶 |  | Judged 判定 |  | Approved 承認 |  | Checked by 確認 |  | Prepared by 製作
|  | Name |  | IIC |  | Vulcan
|  | Part Name 品名 |  | TURBOCHARGER |  | TURBOCHARGER
|  | Part No 品番 |  | - |  | A2402007
|  | Drawing number |  | 3PG58F500020 |  | 3PG58F500020
|  | Drawing version |  | Ver.(231030) |  | Machining_Drw.ver.(231030)_Circle num.ver.01
|  | Drawing 圖面 ~ Image 照片 | [9 empty] | NA | Không áp dụng/ Not applicable
[12 empty] | ∆ | Đang thảo luận/ In Discusion
Mặt đo lường/ Measured surface
[12 empty] | □ | Gia công đến gia công/ Machining to machining
[12 empty] | ○ | Phôi đến gia công/ casting to machining
[12 empty] | ● | Phôi đến phôi/ casting to casting
Phân loại đặc tính/ Classified Char.
[12 empty] | Ο | OTC: Đặc tính dung sai khác/ Other Toleranced Characteristics
[12 empty] | ◇ | CIC: Đặc tính khách hàng cuối quan tâm/Customer Interface Characteristic
[12 empty] | ◎ | KC: Đặc tính chủ chốt/ Key Characteristic
|  | Circle number | Content check 檢查項目 |  | Specification |  |  | Unit | Measured surface | Classified Char. | Tool check 測定工具 | [7 empty] | Judged 判定
| Tol requirement |  | Characteristic | Symbol on drawing | Nominal | Lower tol | Upper tol | [6 empty] | No.1 | No.2 | No.3 | No.4 | No.5
1 | 0.1 | 1-1 | Radius Bán kính | General tolerance Dung sai chung | 1 | -0.2 | 0.2 | mm | ● |  | Radius gauge Dưỡng R
2 | 0.1 | 1-2 | Radius Bán kính | General tolerance Dung sai chung | 1 | -0.2 | 0.2 | mm | ● |  | Radius gauge Dưỡng R
3 | 0.1 | 2-1 | Radius Bán kính | General tolerance Dung sai chung | 1 | -0.2 | 0.2 | mm | ● |  | Radius gauge Dưỡng R
3 | 0.1 | 2-2 | Radius Bán kính | General tolerance Dung sai chung | 1 | -0.2 | 0.2 | mm | ● |  | Radius gauge Dưỡng R
4 | 1 | 3 | Radius Bán kính | General tolerance Dung sai chung | 33 | -1 | 1 | mm | ○ |  | CMM Máy đo 3D
5 | 0.1 | 4 | Diamater Đường kính | General tolerance Dung sai chung | 72 | -0.3 | 0.3 | mm | ● |  | Caliper Thước kẹp
6 | 0.1 | 5 | Angle Góc | Basic dimesion Kích thước cơ bản | 40 | -0.5 | 0.5 | Degree | ○ |  | CMM Máy đo 3D
7 | 0.1 | 6 | Angle Góc | Basic dimesion Kích thước cơ bản | 40 | -0.5 | 0.5 | Degree | ○ |  | CMM Máy đo 3D
8 | 0.1 | 7 | Angle Góc | Basic dimesion Kích thước cơ bản | 40 | -0.5 | 0.5 | Degree | ○ |  | CMM Máy đo 3D
9 | 0.1 | 8 | Angle Góc | Basic dimesion Kích thước cơ bản | 40 | -0.5 | 0.5 | Degree | ○ |  | CMM Máy đo 3D
10 | 0.1 | 9 | Angle Góc | Basic dimesion Kích thước cơ bản | 40 | -0.5 | 0.5 | Degree | ○ |  | CMM Máy đo 3D
11 | 0.1 | 10 | Angle Góc | Basic dimesion Kích thước cơ bản | 40 | -0.5 | 0.5 | Degree | ○ |  | CMM Máy đo 3D
12 | 0.1 | 11 | Angle Góc | Basic dimesion Kích thước cơ bản | 40 | -0.5 | 0.5 | Degree | ○ |  | CMM Máy đo 3D
13 | 1 | 12-1 | Radius Bán kính | Basic dimesion Kích thước cơ bản | 26.54 | -1 | 1 | mm | ● |  | CMM Máy đo 3D
13 | 1 | 12-2 | Radius Bán kính | Basic dimesion Kích thước cơ bản | 26.54 | -1 | 1 | mm | ● |  | CMM Máy đo 3D
13 | 1 | 12-3 | Radius Bán kính | Basic dimesion Kích thước cơ bản | 26.54 | -1 | 1 | mm | ● |  | CMM Máy đo 3D
13 | 1 | 12-4 | Radius Bán kính | Basic dimesion Kích thước cơ bản | 26.54 | -1 | 1 | mm | ● |  | CMM Máy đo 3D
13 | 1 | 12-5 | Radius Bán kính | Basic dimesion Kích thước cơ bản | 26.54 | -1 | 1 | mm | ● |  | CMM Máy đo 3D
13 | 1 | 12-6 | Radius Bán kính | Basic dimesion Kích thước cơ bản | 26.54 | -1 | 1 | mm | ● |  | CMM Máy đo 3D
13 | 1 | 12-7 | Radius Bán kính | Basic dimesion Kích thước cơ bản | 26.54 | -1 | 1 | mm | ● |  | CMM Máy đo 3D
13 | 1 | 12-8 | Radius Bán kính | Basic dimesion Kích thước cơ bản | 26.54 | -1 | 1 | mm | ● |  | CMM Máy đo 3D
13 | 1 | 12-9 | Radius Bán kính | Basic dimesion Kích thước cơ bản | 26.54 | -1 | 1 | mm | ● |  | CMM Máy đo 3D
14 | 0.1 | 13-1 | Angle Góc | Basic dimesion Kích thước cơ bản | 43.23 | -0.5 | 0.5 | Degree | ○ |  | CMM Máy đo 3D
14 | 0.1 | 13-2 | Angle Góc | Basic dimesion Kích thước cơ bản | 43.23 | -0.5 | 0.5 | Degree | ○ |  | CMM Máy đo 3D
14 | 0.1 | 13-3 | Angle Góc | Basic dimesion Kích thước cơ bản | 43.23 | -0.5 | 0.5 | Degree | ○ |  | CMM Máy đo 3D
14 | 0.1 | 13-4 | Angle Góc | Basic dimesion Kích thước cơ bản | 43.23 | -0.5 | 0.5 | Degree | ○ |  | CMM Máy đo 3D
14 | 0.1 | 13-5 | Angle Góc | Basic dimesion Kích thước cơ bản | 43.23 | -0.5 | 0.5 | Degree | ○ |  | CMM Máy đo 3D
14 | 0.1 | 13-6 | Angle Góc | Basic dimesion Kích thước cơ bản | 43.23 | -0.5 | 0.5 | Degree | ○ |  | CMM Máy đo 3D
14 | 0.1 | 13-7 | Angle Góc | Basic dimesion Kích thước cơ bản | 43.23 | -0.5 | 0.5 | Degree | ○ |  | CMM Máy đo 3D
14 | 0.1 | 13-8 | Angle Góc | Basic dimesion Kích thước cơ bản | 43.23 | -0.5 | 0.5 | Degree | ○ |  | CMM Máy đo 3D
14 | 0.1 | 13-9 | Angle Góc | Basic dimesion Kích thước cơ bản | 43.23 | -0.5 | 0.5 | Degree | ○ |  | CMM Máy đo 3D
15 | 0.001 | 14-1 | Profile of a surface Biên dạng mặt |  | 0.2 | -0.2 | 0 | mm | ○ |  | CMM Máy đo 3D
15 | 0.001 | 14-2 | Profile of a surface Biên dạng mặt |  | 0.2 | -0.2 | 0 | mm | ○ |  | CMM Máy đo 3D
15 | 0.001 | 14-3 | Profile of a surface Biên dạng mặt |  | 0.2 | -0.2 | 0 | mm | ○ |  | CMM Máy đo 3D
15 | 0.001 | 14-4 | Profile of a surface Biên dạng mặt |  | 0.2 | -0.2 | 0 | mm | ○ |  | CMM Máy đo 3D
15 | 0.001 | 14-5 | Profile of a surface Biên dạng mặt |  | 0.2 | -0.2 | 0 | mm | ○ |  | CMM Máy đo 3D
15 | 0.001 | 14-6 | Profile of a surface Biên dạng mặt |  | 0.2 | -0.2 | 0 | mm | ○ |  | CMM Máy đo 3D
15 | 0.001 | 14-7 | Profile of a surface Biên dạng mặt |  | 0.2 | -0.2 | 0 | mm | ○ |  | CMM Máy đo 3D
15 | 0.001 | 14-8 | Profile of a surface Biên dạng mặt |  | 0.2 | -0.2 | 0 | mm | ○ |  | CMM Máy đo 3D
15 | 0.001 | 14-9 | Profile of a surface Biên dạng mặt |  | 0.2 | -0.2 | 0 | mm | ○ |  | CMM Máy đo 3D
16 | 0.1 | 15 | Angle Góc | Basic dimesion Kích thước cơ bản | 40 | -0.5 | 0.5 | Degree | ○ |  | CMM Máy đo 3D
17 | 1 | 16-1 | Radius Bán kính | Basic dimesion Kích thước cơ bản | 35.34 | -1 | 1 | mm | ● |  | CMM Máy đo 3D
17 | 1 | 16-2 | Radius Bán kính |  | 35.34 | -1 | 1 | mm | ● |  | CMM Máy đo 3D
17 | 1 | 16-3 | Radius Bán kính | Basic dimesion Kích thước cơ bản | 35.34 | -1 | 1 | mm | ● |  | CMM Máy đo 3D
17 | 1 | 16-4 | Radius Bán kính | Basic dimesion Kích thước cơ bản | 35.34 | -1 | 1 | mm | ● |  | CMM Máy đo 3D
17 | 1 | 16-5 | Radius Bán kính | Basic dimesion Kích thước cơ bản | 35.34 | -1 | 1 | mm | ● |  | CMM Máy đo 3D
17 | 1 | 16-6 | Radius Bán kính | Basic dimesion Kích thước cơ bản | 35.34 | -1 | 1 | mm | ● |  | CMM Máy đo 3D
17 | 1 | 16-7 | Radius Bán kính | Basic dimesion Kích thước cơ bản | 35.34 | -1 | 1 | mm | ● |  | CMM Máy đo 3D
17 | 1 | 16-8 | Radius Bán kính | Basic dimesion Kích thước cơ bản | 35.34 | -1 | 1 | mm | ● |  | CMM Máy đo 3D
17 | 1 | 16-9 | Radius Bán kính | Basic dimesion Kích thước cơ bản | 35.34 | -1 | 1 | mm | ● |  | CMM Máy đo 3D
17 | 0.1 | 17 | Angle Góc | Basic dimesion Kích thước cơ bản | 15 | -0.5 | 0.5 | Degree | ○ |  | CMM Máy đo 3D
18 | 0.1 | 18 | Diamater Đường kính | General tolerance Dung sai chung | 12 | -0.2 | 0.2 | mm | ○ |  | Radius gauge Dưỡng R
19 | 0.001 | 19 | Position Vị trí |  | 0.1 | -0.1 | 0 | mm | ○ |  | CMM Máy đo 3D
19 | 0.001 | 20 | Flatness Độ phẳng |  | 0.05 | -0.05 | 0 | mm | □ |  | CMM Máy đo 3D
19 | 0.1 | 21-1 | Length Chiều dài | Basic dimesion Kích thước cơ bản | 10.9 | -0.2 | 0.2 | mm | □ |  | Height gauge Thước đo cao
19 | 0.1 | 21-2 | Length Chiều dài | Basic dimesion Kích thước cơ bản | 10.9 | -0.2 | 0.2 | mm | □ |  | Height gauge Thước đo cao
19 | 0.1 | 21-3 | Length Chiều dài | Basic dimesion Kích thước cơ bản | 10.9 | -0.2 | 0.2 | mm | □ |  | Height gauge Thước đo cao
19 | 0.1 | 21-4 | Length Chiều dài | Basic dimesion Kích thước cơ bản | 10.9 | -0.2 | 0.2 | mm | □ |  | Height gauge Thước đo cao
19 | 0.1 | 21-5 | Length Chiều dài | Basic dimesion Kích thước cơ bản | 10.9 | -0.2 | 0.2 | mm | □ |  | Height gauge Thước đo cao
19 | 0.1 | 21-6 | Length Chiều dài | Basic dimesion Kích thước cơ bản | 10.9 | -0.2 | 0.2 | mm | □ |  | Height gauge Thước đo cao
19 | 0.1 | 21-7 | Length Chiều dài | Basic dimesion Kích thước cơ bản | 10.9 | -0.2 | 0.2 | mm | □ |  | Height gauge Thước đo cao
19 | 0.1 | 21-8 | Length Chiều dài | Basic dimesion Kích thước cơ bản | 10.9 | -0.2 | 0.2 | mm | □ |  | Height gauge Thước đo cao
19 | 0.1 | 21-9 | Length Chiều dài | Basic dimesion Kích thước cơ bản | 10.9 | -0.2 | 0.2 | mm | □ |  | Height gauge Thước đo cao
19 | 0.01 | 22-1 | Length Chiều dài | Specified tolerance Dung sai cụ thể | 7.4 | -0.02 | 0.02 | mm | ○ |  | Height gauge Thước đo cao
19 | 0.01 | 22-2 | Length Chiều dài | Specified tolerance Dung sai cụ thể | 7.4 | -0.02 | 0.02 | mm | ○ |  | Height gauge Thước đo cao
19 | 0.01 | 22-3 | Length Chiều dài | Specified tolerance Dung sai cụ thể | 7.4 | -0.02 | 0.02 | mm | ○ |  | Height gauge Thước đo cao
19 | 0.01 | 22-4 | Length Chiều dài | Specified tolerance Dung sai cụ thể | 7.4 | -0.02 | 0.02 | mm | ○ |  | Height gauge Thước đo cao
19 | 0.01 | 22-5 | Length Chiều dài | Specified tolerance Dung sai cụ thể | 7.4 | -0.02 | 0.02 | mm | ○ |  | Height gauge Thước đo cao
19 | 0.01 | 22-6 | Length Chiều dài | Specified tolerance Dung sai cụ thể | 7.4 | -0.02 | 0.02 | mm | ○ |  | Height gauge Thước đo cao
19 | 0.01 | 22-7 | Length Chiều dài | Specified tolerance Dung sai cụ thể | 7.4 | -0.02 | 0.02 | mm | ○ |  | Height gauge Thước đo cao
19 | 0.01 | 22-8 | Length Chiều dài | Specified tolerance Dung sai cụ thể | 7.4 | -0.02 | 0.02 | mm | ○ |  | Height gauge Thước đo cao
19 | 0.01 | 22-9 | Length Chiều dài | Specified tolerance Dung sai cụ thể | 7.4 | -0.02 | 0.02 | mm | ○ |  | Height gauge Thước đo cao
19 | 0.01 | 22-10 | Length Chiều dài | Specified tolerance Dung sai cụ thể | 7.4 | -0.02 | 0.02 | mm | ○ |  | Height gauge Thước đo cao
19 | 0.01 | 22-11 | Length Chiều dài | Specified tolerance Dung sai cụ thể | 7.4 | -0.02 | 0.02 | mm | ○ |  | Height gauge Thước đo cao
19 | 0.01 | 22-12 | Length Chiều dài | Specified tolerance Dung sai cụ thể | 7.4 | -0.02 | 0.02 | mm | ○ |  | Height gauge Thước đo cao
19 | 0.01 | 22-13 | Length Chiều dài | Specified tolerance Dung sai cụ thể | 7.4 | -0.02 | 0.02 | mm | ○ |  | Height gauge Thước đo cao
19 | 0.01 | 22-14 | Length Chiều dài | Specified tolerance Dung sai cụ thể | 7.4 | -0.02 | 0.02 | mm | ○ |  | Height gauge Thước đo cao
19 | 0.01 | 22-15 | Length Chiều dài | Specified tolerance Dung sai cụ thể | 7.4 | -0.02 | 0.02 | mm | ○ |  | Height gauge Thước đo cao
19 | 0.01 | 22-16 | Length Chiều dài | Specified tolerance Dung sai cụ thể | 7.4 | -0.02 | 0.02 | mm | ○ |  | Height gauge Thước đo cao
19 | 0.01 | 22-17 | Length Chiều dài | Specified tolerance Dung sai cụ thể | 7.4 | -0.02 | 0.02 | mm | ○ |  | Height gauge Thước đo cao
19 | 0.01 | 22-18 | Length Chiều dài | Specified tolerance Dung sai cụ thể | 7.4 | -0.02 | 0.02 | mm | ○ |  | Height gauge Thước đo cao
20 | 0.1 | 23-1 | Radius Bán kính | General tolerance Dung sai chung | 0.5 | -0.2 | 0.2 | mm | ● |  | Radius gauge Dưỡng R
20 | 0.1 | 23-2 | Radius Bán kính | General tolerance Dung sai chung | 0.5 | -0.2 | 0.2 | mm | ● |  | Radius gauge Dưỡng R
20 | 0.1 | 23-3 | Radius Bán kính | General tolerance Dung sai chung | 0.5 | -0.2 | 0.2 | mm | ● |  | Radius gauge Dưỡng R
20 | 0.1 | 23-4 | Radius Bán kính | General tolerance Dung sai chung | 0.5 | -0.2 | 0.2 | mm | ● |  | Radius gauge Dưỡng R
20 | 0.1 | 23-5 | Radius Bán kính | General tolerance Dung sai chung | 0.5 | -0.2 | 0.2 | mm | ● |  | Radius gauge Dưỡng R
20 | 0.1 | 23-6 | Radius Bán kính | General tolerance Dung sai chung | 0.5 | -0.2 | 0.2 | mm | ● |  | Radius gauge Dưỡng R
20 | 0.1 | 23-7 | Radius Bán kính | General tolerance Dung sai chung | 0.5 | -0.2 | 0.2 | mm | ● |  | Radius gauge Dưỡng R
20 | 0.1 | 23-8 | Radius Bán kính | General tolerance Dung sai chung | 0.5 | -0.2 | 0.2 | mm | ● |  | Radius gauge Dưỡng R
20 | 0.1 | 23-9 | Radius Bán kính | General tolerance Dung sai chung | 0.5 | -0.2 | 0.2 | mm | ● |  | Radius gauge Dưỡng R
21 | 0.001 | 24 | Roughness (Ra) Độ nhám (Ra) |  | 3.2 | -3.2 | 0 | µm | □ |  | Roughness tester Máy đo độ nhám
22 | 0.001 | 25-1 | Position Vị trí |  | 0.04 | -0.04 | 0 | mm | □ |  | CMM Máy đo 3D
22 | 0.001 | 25-2 | Position Vị trí |  | 0.04 | -0.04 | 0 | mm | □ |  | CMM Máy đo 3D
22 | 0.001 | 25-3 | Position Vị trí |  | 0.04 | -0.04 | 0 | mm | □ |  | CMM Máy đo 3D
22 | 0.001 | 25-4 | Position Vị trí |  | 0.04 | -0.04 | 0 | mm | □ |  | CMM Máy đo 3D
22 | 0.001 | 25-5 | Position Vị trí |  | 0.04 | -0.04 | 0 | mm | □ |  | CMM Máy đo 3D
22 | 0.001 | 25-6 | Position Vị trí |  | 0.04 | -0.04 | 0 | mm | □ |  | CMM Máy đo 3D
22 | 0.001 | 25-7 | Position Vị trí |  | 0.04 | -0.04 | 0 | mm | □ |  | CMM Máy đo 3D
22 | 0.001 | 25-8 | Position Vị trí |  | 0.04 | -0.04 | 0 | mm | □ |  | CMM Máy đo 3D
22 | 0.001 | 25-9 | Position Vị trí |  | 0.04 | -0.04 | 0 | mm | □ |  | CMM Máy đo 3D
23 | 0.1 | 26 | Radius Bán kính | General tolerance Dung sai chung | 0.5 | -0.2 | 0.2 | mm | ● |  | Radius gauge Dưỡng R
24 | 0.001 | 27 | Roughness (Ra) Độ nhám (Ra) |  | 3.2 | -3.2 | 0 | µm | □ |  | Roughness tester Máy đo độ nhám
25 | 0.001 | 28 | Perpendicularity Độ vuông góc |  | 0.05 | -0.05 | 0 | mm | □ |  | CMM Máy đo 3D
26 | 0.01 | 29 | Diamater Đường kính | Specified tolerance Dung sai cụ thể | 52.5 | -0.02 | 0.02 | mm | □ |  | Inside micrometer Panme đo trong
27 | 0.001 | 30 | Roughness (Ra) Độ nhám (Ra) |  | 3.2 | -3.2 | 0 | µm | □ |  | Roughness tester Máy đo độ nhám
28 | 0.1 | 31-1 | Chamferring angle Góc vát | General tolerance Dung sai chung | 0.5 | -0.2 | 0.2 | mm | □ |  | Contour Máy đo biên dạng
28 | 0.1 | 31-2 | Chamferring angle Góc vát | General tolerance Dung sai chung | 45 | -0.5 | 0.5 | Degree | □ |  | Contour Máy đo biên dạng
29 | 0.001
30 | 0.001
31 | 0.001
32 | 0.001
Casting 鑄物
Machining 加工品
Prototype
Mass production
22
Note on H7: phuccan sale: Điền ô này trước để lấy thông tin
Note on F22: qc04: Cắt trực tiếp từ bản vẽ dán vô