## Ver.G -- Cập nhật 08.2023 CMM
Information |  | Customer |  | Supplier
Name |  | BWES |  | VULCAN
Part Name 品名 |  | HOUSING HOUSING & PINS |  | HOUSING HOUSING & PINS
Part No 品番 |  | - |  | A2012004
Drawing number |  | E1060059238A0 |  | E1060059238A0
Drawing version |  | G |  | Machining_Drw.ver.G_Circle num.ver.15
Xem lịch sử sửa đổi trong file Master management
Drawing Image | [9 empty] | NA | Không áp dụng/ Not applicable
[10 empty] | ∆ | Đang thảo luận/ In Discusion
Mặt đo lường/ Measured surface
[10 empty] | □ | Gia công đến gia công/ Machining to machining
[10 empty] | ○ | Phôi đến gia công/ casting to machining
[10 empty] | ● | Phôi đến phôi/ casting to casting
Phân loại đặc tính/ Classified Char.
[10 empty] | ○ | OTC: Đặc tính dung sai khác/ Other Toleranced Characteristics
[10 empty] | <qc> | Quality Characteristics
[10 empty] | <sc> | Special Characteristics
Circle number | Content check 檢查項目 |  | Specification |  |  | Unit | Measured surface | Classified Char. | Tool check |  |  | Judged
| Characteristic | Symbol on drawing | Nominal | Lower tol | Upper tol
| No.1 Position |  | 0 | 1 | 0 | mm | ○ |  | CMM Máy đo 3D |  |  | NG
| No.1 Position.Z | Reference | 24.9 | 0.5 | -0.5 | mm | ○ |  | CMM Máy đo 3D |  |  | ∆
| No.4 Position |  | 0 | 1 | 0 | mm | ● |  | CMM Máy đo 3D |  |  | ∆
| No.4 Position.Z | Reference | -23.35 | 0.5 | -0.5 | mm | ○ |  | CMM Máy đo 3D |  |  | NG
| No.6 Radius | Specified tolerance Dung sai cụ thể | 7 | 0.8 | 0 | mm | □ |  | CMM Máy đo 3D |  |  | NG
| Concentricity |  | 0 | 0.05 | 0 | mm | □ |  | CMM Máy đo 3D |  |  | NG
| No.13 Flatness |  | 0 | 0.1 | 0 | mm | □ |  | CMM Máy đo 3D |  |  | NG
| Profile1 |  | 0 | 0.15 | 0 | mm | □ |  | CMM Máy đo 3D |  |  | NG
| No.14 Position JKL | =DISPIMG("ID_1517BBC6400240B2BED99BAA53A94001",1) | 0 | 0.2 | 0 | mm | □ |  | CMM Máy đo 3D |  |  | NG
| No.14 Position JKL.Y | Reference | -4 | 0.1 | -0.1 | mm | □ |  | CMM Máy đo 3D |  |  | NG
| No.14 Position JK | =DISPIMG("ID_35D8C97C16934185A271749D6C83B409",1) | 0 | 0.15 | 0 | mm | □ |  | CMM Máy đo 3D |  |  | NG
| No.14 Position JK.X | Reference | -4 | 0.075 | -0.075 | mm | □ |  | CMM Máy đo 3D |  |  | NG
| No.16 Flatness |  | 0 | 0.1 | 0 | mm | □ |  | CMM Máy đo 3D |  |  | NG
| Profile2 |  | 0 | 0.15 | 0 | mm | □ |  | CMM Máy đo 3D |  |  | NG
| No.17 Position JKL | =DISPIMG("ID_1517BBC6400240B2BED99BAA53A94001",1) | 0 | 0.2 | 0 | mm | □ |  | CMM Máy đo 3D |  |  | NG
| No.17 Position JKL.Y | Reference | 4 | 0.1 | -0.1 | mm | □ |  | CMM Máy đo 3D |  |  | NG
| No.17 Position JK | =DISPIMG("ID_35D8C97C16934185A271749D6C83B409",1) | 0 | 0.15 | 0 | mm | □ |  | CMM Máy đo 3D |  |  | NG
| No.17 Position JK.X | Reference | 4 | 0.075 | -0.075 | mm | □ |  | CMM Máy đo 3D |  |  | NG
| No.17-1-1 Radius | Specified tolerance Dung sai cụ thể | 4.25 | 0.25 | -0.25 | mm | ○ |  | CMM/Contour Máy đo 3D/Máy đo biên dạng |  |  | NG
| No.17-1-2 Radius | Specified tolerance Dung sai cụ thể | 4.25 | 0.25 | -0.25 | mm | ○ |  | CMM Máy đo 3D |  |  | NG
| No.17-2-1 Position | =DISPIMG("ID_1517BBC6400240B2BED99BAA53A94001",1) | 0 | 0.2 | 0 | mm | □ |  | CMM Máy đo 3D |  |  | ∆
| No.17-2-1 Position.X | Reference | 23.835 | 0.1 | -0.1 | mm | □ |  | CMM Máy đo 3D |  |  | ∆
| No.17-2-1 Position.Y | Reference | -18.67 | 0.1 | -0.1 | mm | □ |  | CMM Máy đo 3D |  |  | ∆
| No.17-2-2 Position | =DISPIMG("ID_1517BBC6400240B2BED99BAA53A94001",1) | 0 | 0.2 | 0 | mm | □ |  | CMM Máy đo 3D |  |  | ∆
| No.17-2-2 Position.X | Reference | 6.757 | 0.1 | -0.1 | mm | □ |  | CMM Máy đo 3D |  |  | ∆
| No.17-2-2 Position.Y | Reference | -29.565 | 0.1 | -0.1 | mm | □ |  | CMM Máy đo 3D |  |  | ∆
| No.18 Angle No Tol |  | 37.6 | 0 | 0 | mm | □ |  | CMM Máy đo 3D |  |  | ∆
| No.19 Angle No Tol |  | 77.6 | 0 | 0 | mm | □ |  | CMM Máy đo 3D |  |  | ∆
| No.22 Position | =DISPIMG("ID_BC7C2DB3959E476A88D7F1E196450F3C",1) | 0 | 0.5 | 0 | mm | □ |  | CMM Máy đo 3D |  |  | ∆
| No.22 Position.X |  | -32.12 | 0.25 | -0.25 | mm | □ | <sc> | CMM Máy đo 3D |  |  | NG
| No.22 Position.Y | Reference | -29.82 | 0.25 | -0.25 | mm | □ |  | CMM Máy đo 3D |  |  | NG
| No.23 Position | =DISPIMG("ID_6F80375685DF486D9106EF88579FA69E",1) | 0 | 0.3 | 0 | mm | □ |  | CMM Máy đo 3D |  |  | NG
| No.23 Position.X | Reference |  |  |  | mm | □ |  | CMM Máy đo 3D |  |  | OK
| No.23 Position.Y | Reference |  |  |  | mm | □ |  | CMM Máy đo 3D |  |  | OK
| No.26 Distance No Tol | Basic dimesion Kích thước cơ bản | 30.41 | 0 | 0 | mm | □ |  | CMM Máy đo 3D |  |  | ∆
| No.29 Flatness - qc |  | 0 | 0.1 | 0 | mm | □ | <sc> | CMM Máy đo 3D |  |  | NG
| No.31 Diameter | Specified tolerance Dung sai cụ thể | 8 | 0.2 | 0 |  |  |  | CMM Máy đo 3D |  |  | NG
| No.32 Position | =DISPIMG("ID_8A8695C3E77146E38109F64AC40E43FE",1) | 0 | 0.62002 | 0 | mm | □ |  | CMM Máy đo 3D |  |  | NG
| No.32 Position.X | Reference | -17 | 0.31001 | -0.31001 | mm | □ |  | CMM Máy đo 3D |  |  | NG
| No.32 Position.Y | Reference | 31.6 | 0.31001 | -0.31001 | mm | □ |  | CMM Máy đo 3D |  |  | NG
| No.33 Diameter - qc | =DISPIMG("ID_9F3C0D96A3AD424FA425186EDF3C7ED0",1) | 13 | 0.043 | 0 | mm | □ |  | CMM Máy đo 3D |  |  | NG
| No.34 Position | =DISPIMG("ID_DC8CE0C78C13418DA1A65DF7D98D8260",1) | 0 | 0.52596 | 0 | mm | □ |  | CMM Máy đo 3D |  |  | NG
| No.34 Position.X | Reference | -24.8 | 0.26298 | -0.26298 | mm | □ |  | CMM Máy đo 3D |  |  | NG
| No.34 Position.Y | Reference | -0.3 | 0.26298 | -0.26298 | Degree | □ |  | CMM Máy đo 3D |  |  | ∆
| No.35 Perpendicularity | =DISPIMG("ID_2212B1DD554C4E2D87A452E82FB07CA0",1) | 0 | 0.02 | 0 | Degree | □ |  | CMM Máy đo 3D |  |  | ∆
| No.37-1 Position |  | 0 | 0.5 | 0 | mm | □ |  | CMM Máy đo 3D |  |  | ∆
| No.37-1 Position.X | Reference | -66.95 | 0.25 | -0.25 | mm | □ |  | Thread hole gauge Dưỡng ren trong |  |  | NG
| No.37-1 Position.Y | Reference | -5.73 | 0.25 | -0.25 | mm | □ |  | CMM Máy đo 3D |  |  | NG
| No.37-2 Position | =DISPIMG("ID_ACCD38E52F23490FA1A9B884EEA16C76",1) | 0 | 0.5 | 0 | mm | □ |  | CMM Máy đo 3D |  |  | NG
| No.37-2 Position.X | Reference | -17.14 | 0.25 | -0.25 | mm | □ |  | Caliper Thước kẹp |  |  | NG
| No.37-2 Position.Y | Reference | 13.18 | 0.25 | -0.25 | mm | □ |  | Caliper Thước kẹp |  |  | NG
| No.38-1 Position | =DISPIMG("ID_4673783F6A8C49FE814276FF15F74440",1) | 0 | 0.3 | 0 | mm | □ |  | Contour Máy đo biên dạng |  |  | NG
| No.38-1 Position.X | Reference | 5.43 | 0.15 | -0.15 | Degree | □ |  | Contour Máy đo biên dạng |  |  | NG
| No.38-1 Position.Y | Reference | -42.15 | 0.15 | -0.15 | mm | □ |  | CMM Máy đo 3D |  |  | ∆
| No.38-2 Position | =DISPIMG("ID_4673783F6A8C49FE814276FF15F74440",1) | 0 | 0.3 | 0 | μm | □ | <qc> | Roughness tester Máy đo độ nhám |  |  | NG
| No.38-2 Position.X | Reference | -13.48 | 0.15 | -0.15 | μm | □ | <qc> | Roughness tester Máy đo độ nhám |  |  | NG
| No.38-2 Position.Y | Reference | 7.66 | 0.15 | -0.15 | mm | □ |  | CMM Máy đo 3D |  |  | ∆
| No.44 Flatness |  | 0 | 0.1 | 0 | mm | □ |  | CMM Máy đo 3D |  |  | ∆
| No.48 Profile | =DISPIMG("ID_448C0FC4220E4E4F9E07D8A981F39A1A",1) | 1.8 | 0 | -1.8 | mm | □ |  | CMM Máy đo 3D |  |  | ∆
| No.57-1 Position |  | 0 | 0.3 | 0 | mm | □ | <qc> | CMM Máy đo 3D |  |  | NG
| No.57-1 Position.Y | Reference | -45.1 | 0.15 | -0.15 | mm | □ |  | CMM Máy đo 3D |  |  | ∆
| No.57-1 Position.Z | Reference | 11 | 0.15 | -0.15 | mm | □ |  | CMM/Caliper Máy đo 3D/Thước kẹp |  |  | NG
| No.57-2 Position |  | 0 | 0.3 | 0 | mm | □ |  | CMM Máy đo 3D |  |  | NG
| No.57-2 Position.Y | Reference | -36.2 | 0.15 | -0.15 | mm | □ | <qc> | CMM/Caliper Máy đo 3D/Thước kẹp |  |  | NG
| No.57-2 Position.Z | Reference | -36.3 | 0.15 | -0.15 | mm | □ |  | CMM Máy đo 3D |  |  | NG
| No.57-3 Position |  | 0 | 0.3 | 0 | mm | □ |  | CMM Máy đo 3D |  |  | NG
| No.57-3 Position.Y | Reference | 22 | 0.15 | -0.15 | mm | □ |  | Thread hole gauge Dưỡng ren trong |  |  | NG
| No.57-3 Position.Z | Reference | -41.7 | 0.15 | -0.15 | mm | □ |  | Thread hole gauge Dưỡng ren trong |  |  | NG
| No.57-4 Position |  | 0 | 0.3 | 0 | mm | □ |  | CMM Máy đo 3D |  |  | NG
| No.57-4 Position.Y | Reference | 65 | 0.15 | -0.15 | mm | □ |  | CMM Máy đo 3D |  |  | NG
| No.57-5 Position |  | 0 | 0.3 | 0 | mm | □ |  | CMM Máy đo 3D |  |  | NG
| No.57-5 Position.Y | Reference | 12 | 0.15 | -0.15 | mm | □ |  | CMM Máy đo 3D |  |  | NG
| No.57-5 Position.Z | Reference | 42 | 0.15 | -0.15 | mm | □ |  | Caliper Thước kẹp |  |  | NG
| No.58-1 Perpendicularity |  | 0 | 0.2 | 0 | mm | □ |  | Caliper Thước kẹp |  |  | NG
| No.58-2 Perpendicularity |  | 0 | 0.2 | 0 | mm | □ |  | Caliper Thước kẹp |  |  | NG
| No.58-3 Perpendicularity |  | 0 | 0.2 | 0 | mm | □ |  | Caliper Thước kẹp |  |  | NG
| No.58-4 Perpendicularity | Specified tolerance Dung sai cụ thể | 0 | 0.2 | 0 | mm | □ |  | Contour Máy đo biên dạng |  |  | NG
| No.58-5 Perpendicularity | Specified tolerance Dung sai cụ thể | 0 | 0.2 | 0 | Degree | □ |  | Contour Máy đo biên dạng |  |  | NG
| No.63-1 Diameter | Specified tolerance Dung sai cụ thể | 4 | 0.12 | 0 | mm | □ |  | Contour Máy đo biên dạng |  |  | NG
| No.63-2 Diameter | Specified tolerance Dung sai cụ thể | 4 | 0.12 | 0 | Degree | □ |  | Contour Máy đo biên dạng |  |  | NG
| No.64-1 Position | Basic dimesion Kích thước cơ bản | 0 | 0.16403 | 0 | mm | □ |  | CMM Máy đo 3D |  |  | ∆
| No.64-1 Position.Z | Basic dimesion Kích thước cơ bản | -38.8 | 0.082017 | -0.082017 | mm | □ |  | CMM Máy đo 3D |  |  | ∆
| No.64-2 Position |  | 0 | 0.1718 | 0 | mm | □ |  | CMM Máy đo 3D |  |  | NG
| No.64-2 Position.Z | Basic dimesion Kích thước cơ bản | 38.8 | 0.085899 | -0.085899 | mm | □ |  | 2.5D device Máy đo 2.5D |  |  | ∆
| No.70 Diameter No Tol | Rmax | 19.6 | 0 | 0 | μm | □ |  | Roughness tester Máy đo độ nhám |  |  | NG
| No.66 Y Value_Circle 19.6 No Tol | Rz | 49.7 | 0 | 0 | μm | □ |  | Roughness tester Máy đo độ nhám |  |  | NG
| No.72 Z Value_Circle 19.6 No Tol |  | -14.5 | 0 | 0 | mm | □ |  | CMM Máy đo 3D |  |  | NG
| No.75 Profile |  | 1.5 | 0 | -1.5 | mm | □ |  | CMM Máy đo 3D |  |  | NG
| No.78 Profile | Basic dimesion Kích thước cơ bản | 1.5 | 0 | -1.5 | mm | ○ |  | CMM Máy đo 3D |  |  | ∆
| No.79 Profile | Basic dimesion Kích thước cơ bản | 1 | 0 | -1 | mm | ○ |  | CMM Máy đo 3D |  |  | ∆
| No.80-2 Position | Basic dimesion Kích thước cơ bản | 0 | 0.3 | 0 | mm | ○ |  | CMM Máy đo 3D |  |  | ∆
| No.80-2 Position.Y | Basic dimesion Kích thước cơ bản | -23 | 0.15 | -0.15 | mm | ○ |  | CMM Máy đo 3D |  |  | ∆
| No.80-2 Position.Z | Basic dimesion Kích thước cơ bản | 44 | 0.15 | -0.15 | mm | ○ |  | CMM Máy đo 3D |  |  | ∆
| No.80-3 Perpendicularity | Basic dimesion Kích thước cơ bản | 0 | 0.2 | 0 | mm | ○ |  | CMM Máy đo 3D |  |  | ∆
| No.83 Freeform surface | Basic dimesion Kích thước cơ bản | 0 | 0.3 | 0 | mm | ○ |  | CMM Máy đo 3D |  |  | ∆
| No.84 Flatness | M6-6H | 0 | 0.25 | 0 | mm | □ |  | Thread hole gauge Dưỡng ren trong |  |  | NG
| No.87 Angle 52.4 No Tol | M6-6H | 52.4 | 0 | 0 | mm | □ |  | Thread hole gauge Dưỡng ren trong |  |  | NG
| No.92 Position | M6-6H | 0 | 1 | 0 | mm | □ |  | Thread hole gauge Dưỡng ren trong |  |  | NG
| No.92 Position.Z | M6-6H | -47.7 | 0.5 | -0.5 | mm | □ |  | Thread hole gauge Dưỡng ren trong |  |  | NG
| No.94 Distance - sc | M6-6H | 12 | 0.15 | -0.15 | mm | □ |  | Thread hole gauge Dưỡng ren trong |  |  | NG
| No.95 Position - sc |  | 0 | 0.66238 | 0 | mm | □ |  | CMM Máy đo 3D |  |  | NG
| No.95 Position - sc.X |  | -17 | 0.33119 | -0.33119 | mm | □ |  | CMM Máy đo 3D |  |  | NG
| No.96 Distance - sc |  | 9 | 0.1 | -0.1 | mm | □ |  | CMM Máy đo 3D |  |  | NG
| No.97 Position - sc |  | 0 | 0.59753 | 0 | mm | □ |  | CMM Máy đo 3D |  |  | NG
| No.97 Position - sc.Y |  | -41.4 | 0.29876 | -0.29876 | mm | □ |  | CMM Máy đo 3D |  |  | NG
| No.108 Diameter |  | 7 | 0.1 | -0.1 | mm | □ |  | CMM Máy đo 3D |  |  | NG
| No.109 Position |  | 0 | 0.5 | 0 | mm | □ |  | CMM Máy đo 3D |  |  | NG
| No.109 Position.X |  | -81.8155 | 0.25 | -0.25 | mm | □ |  | CMM Máy đo 3D |  |  | NG
| No.109 Position.Y |  | -8.9022 | 0.25 | -0.25 | mm | □ |  | CMM Máy đo 3D |  |  | NG
| No.110 Position |  | 0 | 0.41167 | 0 | mm | □ |  | CMM Máy đo 3D |  |  | NG
| No.110 Position.X | Basic dimesion Kích thước cơ bản | 0 | 0.20583 | -0.20583 | mm | ○ |  | CMM Máy đo 3D |  |  | ∆
| No.110 Position.Y | Basic dimesion Kích thước cơ bản | 28 | 0.20583 | -0.20583 | mm | ○ |  | Contour Máy đo biên dạng |  |  | ∆
| No.111 Perpendicularity | Basic dimesion Kích thước cơ bản | 0 | 0.1 | 0 | mm | ○ |  | CMM Máy đo 3D |  |  | ∆
| No.112 Diameter - qc | Basic dimesion Kích thước cơ bản | 26 | 0.1 | -0.1 | mm | ○ |  | CMM Máy đo 3D |  |  | ∆
| No.112 Point Diameter^Min | Specified tolerance Dung sai cụ thể | 26 | 0.1 | -0.1 | mm | □ |  | CMM/Caliper Máy đo 3D/Thước kẹp |  |  | NG
| No.112 Point Diameter^Max | Specified tolerance Dung sai cụ thể | 26 | 0.1 | -0.1 | mm | □ |  | CMM/Caliper Máy đo 3D/Thước kẹp |  |  | NG
| No.113 Perpendicularity |  | 0 | 0.2 | 0 | mm | □ |  | CMM Máy đo 3D |  |  | NG
| No.114 Position - qc |  | 0 | 0.58155 | 0 | mm | □ |  | CMM Máy đo 3D |  |  | NG
| No.114 Position - qc.X | Basic dimesion Kích thước cơ bản | -100 | 0.29077 | -0.29077 | mm | ○ |  | CMM Máy đo 3D |  |  | ∆
| No.114 Position - qc.Y | Basic dimesion Kích thước cơ bản | -30.2 | 0.29077 | -0.29077 | mm | ○ |  | CMM Máy đo 3D |  |  | ∆
| No.115 Diameter | Basic dimesion Kích thước cơ bản | 7 | 0.1 | -0.1 | mm | ○ |  | Caliper Thước kẹp |  |  | ∆
| No.116 Position | Basic dimesion Kích thước cơ bản | 0 | 0.61498 | 0 | mm | ○ |  | CMM Máy đo 3D |  |  | ∆
| No.116 Position.X | Basic dimesion Kích thước cơ bản | -114.9373 | 0.30749 | -0.30749 | mm | □ |  | CMM Máy đo 3D |  |  | ∆
| No.116 Position.Y | Basic dimesion Kích thước cơ bản | -47.6829 | 0.30749 | -0.30749 | mm | ● |  | CMM/Caliper Máy đo 3D/Thước kẹp |  |  | ∆
| No.117 Position | Basic dimesion Kích thước cơ bản | 0 | 0.41498 | 0 | mm | ○ |  | CMM Máy đo 3D |  |  | ∆
| No.117 Position.Y | Basic dimesion Kích thước cơ bản | -23 | 0.20749 | -0.20749 | mm | ○ |  | CMM Máy đo 3D |  |  | ∆
| No.118 Perpendicularity | Basic dimesion Kích thước cơ bản | 0 | 0.1 | 0 | mm | ○ |  | CMM Máy đo 3D |  |  | ∆
| No.122 Position |  | 0 | 1 | 0 | mm | ● |  | CMM Máy đo 3D |  |  | NG
| No.122 Position.Z |  | -45.2 | 0.5 | -0.5 | mm | ○ |  | CMM Máy đo 3D |  |  | NG
| No.126 Flatness - qc | Basic dimesion Kích thước cơ bản | 0 | 0.1 | 0 | mm | □ |  | 2.5D device Máy đo 2.5D |  |  | ∆
| No.127 Position |  | 0 | 0.4 | 0 | mm | ● |  | CMM Máy đo 3D |  |  | NG
| No.127 Position.Z |  | 33 | 0.2 | -0.2 | mm | ○ |  | CMM Máy đo 3D |  |  | NG
| No.130 Diameter - qc |  | 7.9 | 0.46 | 0.34 | mm | ○ |  | CMM Máy đo 3D |  |  | NG
| No.130 Diameter-qc^Min | Basic dimesion Kích thước cơ bản | 7.9 | 0.46 | 0.34 | mm | □ |  | CMM Máy đo 3D |  |  | ∆
| No.130 Diameter-qc^Max | M6-6H | 7.9 | 0.46 | 0.34 | mm | □ |  | Thread plug gauge Dưỡng ren ngoài |  |  | ∆
| No.131 Position |  | 0 | 0.15552 | 0 | mm | □ |  | Caliper Thước kẹp |  |  | ∆
| No.131 Position.X |  | 0 | 0.077759 | -0.077759 | mm | □ |  | CMM Máy đo 3D |  |  | ∆
| No.131 Position.Y |  | 0 | 0.077759 | -0.077759 | mm | □ |  | CMM Máy đo 3D |  |  | ∆
| No.131-1 Diameter | Basic dimesion Kích thước cơ bản | 11.2 | 0.5 | 0.3 | mm | □ |  | CMM Máy đo 3D |  |  | ∆
| No.131-2 Diameter | Basic dimesion Kích thước cơ bản | 11.2 | 0.5 | 0.3 | mm | □ |  | CMM Máy đo 3D |  |  | ∆
| No.136 Position |  | 0 | 0.5 | 0 | mm | □ |  | CMM Máy đo 3D |  |  | NG
| No.136 Position.Z |  | 44.6 | 0.25 | -0.25 | mm | □ |  | CMM Máy đo 3D |  |  | NG
| No.137 Distance_Z | Basic dimesion Kích thước cơ bản | 12 | 0.7 | -0.7 | mm | □ |  | CMM Máy đo 3D |  |  | ∆
| No.138 Position | Basic dimesion Kích thước cơ bản | 0 | 0.92185 | 0 | mm | □ |  | 2.5D device Máy đo 2.5D |  |  | ∆
| No.138 Position.Z | Basic dimesion Kích thước cơ bản | -32.8 | 0.46092 | -0.46092 | Degree | □ |  | CMM Máy đo 3D |  |  | ∆
| No.140 Position | Basic dimesion Kích thước cơ bản | 0 | 1 | 0 | mm | □ |  | Caliper Thước kẹp |  |  | ∆
| No.140 Position.X | Basic dimesion Kích thước cơ bản | -12 | 0.5 | -0.5 | mm | □ |  | Caliper Thước kẹp |  |  | ∆
| No.142 Position | Basic dimesion Kích thước cơ bản | 0 | 1 | 0 | mm | □ |  | Contour Máy đo biên dạng |  |  | ∆
| No.142 Position.X | Basic dimesion Kích thước cơ bản | -9.5 | 0.5 | -0.5 | mm | □ |  | Contour Máy đo biên dạng |  |  | ∆
| No.146 Parallelism |  | 0 | 0.4 | 0 | mm | □ |  | CMM Máy đo 3D |  |  | NG
| No.147 Distance_Z |  | 7 | 0.5 | -0.5 | mm | □ |  | CMM Máy đo 3D |  |  | NG
| No.148 Position | Basic dimesion Kích thước cơ bản | 0 | 0.5 | 0 | mm | ○ |  | CMM Máy đo 3D |  |  | ∆
| No.148 Position.Z |  | 69.9 | 0.25 | -0.25 | mm | ○ |  | CMM Máy đo 3D |  |  | NG
| No.149 Flatness | Basic dimesion Kích thước cơ bản | 0 | 0.15 | 0 | mm | □ |  | CMM Máy đo 3D |  |  | ∆
| No.150 Radius | Specified tolerance Dung sai cụ thể | 8.15 | 0 | 0 | mm | □ | <sc> | CMM/Caliper Máy đo 3D/Thước kẹp |  |  | NG
| No.152 Position |  | 0 | 0.3 | 0 | mm | □ | <sc> | CMM Máy đo 3D |  |  | NG
| No.152 Position.Y | Specified tolerance Dung sai cụ thể | -19.8403 | 0.15 | -0.15 | mm | □ | <sc> | CMM/Caliper Máy đo 3D/Thước kẹp |  |  | NG
| No.152 Position.Z |  | 40.9368 | 0.15 | -0.15 | mm | □ | <sc> | CMM Máy đo 3D |  |  | NG
| No.152-1 Position | Basic dimesion Kích thước cơ bản | 0 | 0.3 | 0 | mm | □ |  | CMM Máy đo 3D |  |  | ∆
| No.152-1 Position.X | Basic dimesion Kích thước cơ bản | -37.89 | 0.15 | -0.15 | mm | □ |  | CMM Máy đo 3D |  |  | ∆
| No.152-1 Position.Y | Basic dimesion Kích thước cơ bản | -45.819 | 0.15 | -0.15 | mm | □ |  | CMM Máy đo 3D |  |  | ∆
| No.152-1 Position.Z | Specified tolerance Dung sai cụ thể | 60.343 | 0.15 | -0.15 | Degree | □ |  | Contour Máy đo biên dạng |  |  | NG
| No.153 Perpendicularity | Specified tolerance Dung sai cụ thể | 0 | 0.1 | 0 | Degree | □ |  | Contour Máy đo biên dạng |  |  | NG
| No.154 Distance No Tol | Specified tolerance Dung sai cụ thể | 45.49 | 0 | 0 | mm | □ |  | Contour Máy đo biên dạng |  |  | NG
| No.155 Profile | Specified tolerance Dung sai cụ thể | 1.8 | 0 | -1.8 | mm | □ |  | Contour Máy đo biên dạng |  |  | NG
| No.159 Angle No Tol_A |  | 46.06 | 0 | 0 | mm | □ |  | CMM Máy đo 3D |  |  | NG
| No.161 Flatness SEALING AREA | Basic dimesion Kích thước cơ bản | 0 | 0.1 | 0 | mm | □ |  | Caliper Thước kẹp |  |  | ∆
| No.163 Angle No Tol | Basic dimesion Kích thước cơ bản | 25.86 | 0 | 0 | mm | □ |  | Caliper Thước kẹp |  |  | ∆
| No.165 Position | Specified tolerance Dung sai cụ thể | 0 | 0.8 | 0 | mm | □ |  | CMM/Caliper Máy đo 3D/Thước kẹp |  |  | NG
| No.165 Position.X |  | -62.669 | 0.4 | -0.4 | mm | □ |  | CMM Máy đo 3D |  |  | NG
| No.165 Position.Y |  | -77.996 | 0.4 | -0.4 | mm | □ |  | CMM Máy đo 3D |  |  | NG
| No.165 Position.Z |  | -10.403 | 0.4 | -0.4 | mm | □ |  | CMM Máy đo 3D |  |  | NG
| No.166 Position | Specified tolerance Dung sai cụ thể | 0 | 0.3 | 0 | mm | □ | <qc> | CMM/Caliper Máy đo 3D/Thước kẹp |  |  | NG
| No.166 Position.Z | Specified tolerance Dung sai cụ thể | -38.19 | 0.15 | -0.15 | mm | □ | <qc> | CMM/Caliper Máy đo 3D/Thước kẹp |  |  | NG
| No.167 Perpendicularity | Specified tolerance Dung sai cụ thể | 0 | 0.1 | 0 | mm | □ | <qc> | CMM/Caliper Máy đo 3D/Thước kẹp |  |  | NG
| No.170 Radial Runout |  | 0 | 0.03 | 0 | mm | □ |  |  |  |  | NG
| No.171 Profile |  | 0 | 0.035 | 0 | mm | □ |  |  |  |  | NG
| No.173 Diameter |  | 39.5 | 0.1 | -0.1 | mm | □ |  |  |  |  | NG
| No.174 Coaxiality |  | 0 | 0.2 | 0 | mm | □ |  |  |  |  | NG
| No.174-1 Diameter |  | 26 | 0 | 0 | mm | □ |  |  |  |  | NG
| No.174-2 Diameter |  | 26.6004 | 0 | 0 | mm | □ |  |  |  |  | NG
| No.175 Diameter |  | 25.4 | 0.2 | 0 | mm | □ |  |  |  |  | NG
| No.176-1 True Position |  | 0 | 0.15 | 0 | mm | □ |  |  |  |  | NG
| No.176-1 True Position.X |  | -0.0029149 | 0.075 | -0.075 | mm | □ |  |  |  |  | NG
| No.176-1 True Position.Y |  | -0.012291 | 0.075 | -0.075 | mm | □ |  |  |  |  | NG
| No.176-1 True Position.Z |  | -33.67 | 0.075 | -0.075 | mm | □ |  |  |  |  | NG
| No.176-2 True Position |  | 0 | 0.15 | 0 | mm | □ |  |  |  |  | NG
| No.176-2 True Position.X |  | -0.0029149 | 0.075 | -0.075 | mm | □ |  |  |  |  | NG
| No.176-2 True Position.Y |  | -0.012291 | 0.075 | -0.075 | mm | □ |  |  |  |  | NG
| No.176-2 True Position.Z |  | -33.1504 | 0.075 | -0.075 | mm | □ |  |  |  |  | NG
| No.178 True Position |  | 0 | 0.15 | 0 | mm | □ |  |  |  |  | NG
| No.178 True Position.Z |  | -32.97 | 0.075 | -0.075 | mm | □ |  |  |  |  | NG
| No.181 Cone Angle |  | 60 | 2 | -2 | mm | □ |  |  |  |  | NG
| No.184 Perpendicularity |  | 0 | 0.08 | 0 | mm | □ |  |  |  |  | NG
| No.185 Cone Angle |  | 60 | 0 | 0 | mm | □ |  |  |  |  | NG
| No.182 Diameter - qc | Basic dimesion Kích thước cơ bản | 40 | 0.025 | 0 | mm | □ |  | Caliper Thước kẹp |  |  | ∆
| No.182- Diameter - qc^Min |  | 40 | 0.025 | 0 | mm | □ |  | CMM Máy đo 3D |  |  | NG
| No.182- Diameter - qc^Max | Basic dimesion Kích thước cơ bản | 40 | 0.025 | 0 | mm | □ |  | CMM Máy đo 3D |  |  | ∆
| No.183 Position - qc |  | 0 | 0.5 | 0 | mm | □ |  | CMM Máy đo 3D |  |  | NG
| No.183 Position - qc.X | Specified tolerance Dung sai cụ thể | -46.5 | 0.25 | -0.25 | mm | □ |  | Caliper Thước kẹp |  |  | NG
| No.183 Position - qc.Y | Specified tolerance Dung sai cụ thể | -57 | 0.25 | -0.25 | mm | □ |  | Caliper Thước kẹp |  |  | NG
| No.183 Position - qc.Z | Specified tolerance Dung sai cụ thể | 17.1 | 0.25 | -0.25 | mm | □ |  | Caliper Thước kẹp |  |  | NG
| No.189 Profile | Specified tolerance Dung sai cụ thể | 0 | 0.3 | 0 | mm | □ |  | Contour Máy đo biên dạng |  |  | NG
| No.191 Profile | General tolerance Dung sai chung | 0 | 0.4 | 0 | Degree | □ |  | Contour Máy đo biên dạng |  |  | NG
| Position OP10 |  | 0 | 0.2 | 0 | mm | □ | <qc> | CMM Máy đo 3D |  |  | NG
| Position OP10.Z |  | 2.06 | 0.1 | -0.1 | mm | □ |  | CMM Máy đo 3D |  |  | NG
| Position OP10.X | Rmax | 73.53 | 0.1 | -0.1 | μm | □ | <qc> | Roughness tester Máy đo độ nhám |  |  | NG
| Position OP20 | Rz | 0 | 0.2 | 0 | μm | □ | <qc> | Roughness tester Máy đo độ nhám |  |  | NG
| Position OP20.X | Basic dimesion Kích thước cơ bản | -65.31 | 0.1 | -0.1 | mm | ○ |  | CMM Máy đo 3D |  |  | ∆
| Position OP20.Y | Specified tolerance Dung sai cụ thể | -81.53 | 0.1 | -0.1 | mm | □ | <qc> | CMM Máy đo 3D |  |  | NG
| Position OP21 DKINH 13 |  | 0 | 0.2 | 0 | mm | □ |  | CMM Máy đo 3D |  |  | NG
| Position OP21 DKINH 13.X | Specified tolerance Dung sai cụ thể | -20.298 | 0.1 | -0.1 | mm | □ |  | CMM Máy đo 3D |  |  | NG
| Position OP21 DKINH 13.Y | Specified tolerance Dung sai cụ thể | -14.252 | 0.1 | -0.1 | mm | □ |  | CMM Máy đo 3D |  |  | NG
| Space Point Distance_Point230 | Basic dimesion Kích thước cơ bản | 0 | 0.05 | -0.05 | mm | □ |  | CMM Máy đo 3D |  |  | ∆
| Space Point Distance_Point231 | Basic dimesion Kích thước cơ bản | 0 | 0.9 | -0.9 | mm | □ |  | CMM Máy đo 3D |  |  | ∆
| Space Point Distance_Point232 | General tolerance Dung sai chung | 0 | 0.9 | -0.9 | mm | □ |  | CMM Máy đo 3D |  |  | NG
| Space Point Distance_Point233 | Basic dimesion Kích thước cơ bản | 0 | 0.9 | -0.9 | mm | □ |  | CMM Máy đo 3D |  |  | ∆
| Space Point Distance_Point234 | Basic dimesion Kích thước cơ bản | 0 | 0.9 | -0.9 | mm | □ |  | CMM Máy đo 3D |  |  | ∆
| Space Point Distance_Point235 |  | 0 | 0.9 | -0.9 | mm | □ |  | CMM Máy đo 3D |  |  | NG
| Space Point Distance_Point236 | Specified tolerance Dung sai cụ thể | 0 | 0.9 | -0.9 | mm | ○ |  | CMM Máy đo 3D |  |  | NG
| Space Point Distance_Point237 |  | 0 | 0.9 | -0.9 | mm | □ |  | CMM Máy đo 3D |  |  | NG
| Space Point Distance_Point238 | Basic dimesion Kích thước cơ bản | 0 | 0.9 | -0.9 | mm | ○ |  | Caliper Thước kẹp |  |  | ∆
| Space Point Distance_Point239 |  | 0 | 0.9 | -0.9 | mm | □ |  | CMM Máy đo 3D |  |  | NG
| Space Point Distance_Point240 | Basic dimesion Kích thước cơ bản | 0 | 0.9 | -0.9 | mm | □ |  | Caliper Thước kẹp |  |  | ∆
| Space Point Distance_Point241 |  | 0 | 0.9 | -0.9 | mm | ○ |  | CMM Máy đo 3D |  |  | NG
| Space Point Distance_Point242 | Basic dimesion Kích thước cơ bản | 0 | 0.9 | -0.9 | mm | □ |  | CMM Máy đo 3D |  |  | ∆
| Space Point Distance_Point243 | Basic dimesion Kích thước cơ bản | 0 | 0.9 | -0.9 | mm | ○ |  | CMM Máy đo 3D |  |  | ∆
| Space Point Distance_Point244 | Basic dimesion Kích thước cơ bản | 0 | 0.9 | -0.9 | mm | ○ |  | CMM Máy đo 3D |  |  | ∆
| Space Point Distance_Point245 |  | 0 | 0.9 | -0.9 | mm | ○ |  | CMM Máy đo 3D |  |  | NG
| Space Point Distance_Point246 | Specified tolerance Dung sai cụ thể | 0 | 0.9 | -0.9 | mm | ○ |  | Caliper Thước kẹp |  |  | NG
| Space Point Distance_Point247 |  | 0 | 0.9 | -0.9 | mm | □ |  | CMM Máy đo 3D |  |  | NG
| Space Point Distance_Point248 |  | 0 | 0.9 | -0.9 | mm | □ |  | CMM Máy đo 3D |  |  | NG
| Space Point Distance_Point249 | Basic dimesion Kích thước cơ bản | 0 | 0.9 | -0.9 | mm | □ |  | CMM Máy đo 3D |  |  | ∆
| Space Point Distance_Point250 | M6-6H | 0 | 0.9 | -0.9 | mm | □ | <qc> | Thread hole gauge Dưỡng ren trong |  |  | NG
| Space Point Distance_Point251 |  | 0 | 0.9 | -0.9 | mm | □ |  | CMM Máy đo 3D |  |  | NG
| Space Point Distance_Point252 |  | 0 | 0.9 | -0.9 | mm | □ |  | CMM Máy đo 3D |  |  | NG
| Space Point Distance_Point1 | Basic dimesion Kích thước cơ bản | 0 | 0.5 | -0.5 | mm | □ |  | CMM Máy đo 3D |  |  | ∆
| Space Point Distance_Point2 |  | 0 | 0.5 | -0.5 | mm | ○ |  | CMM Máy đo 3D |  |  | NG
| Space Point Distance_Point3 |  | 0 | 0.5 | -0.5 | mm | ○ |  | CMM Máy đo 3D |  |  | NG
| Space Point Distance_Point4 | Specified tolerance Dung sai cụ thể | 0 | 0.5 | -0.5 | mm | □ |  | CMM Máy đo 3D |  |  | NG
| Space Point Distance_Point5 |  | 0 | 0.5 | -0.5 | mm | □ |  | CMM Máy đo 3D |  |  | NG
| Space Point Distance_Point6 | Basic dimesion Kích thước cơ bản | 0 | 0.5 | -0.5 | Degree | □ |  | CMM Máy đo 3D |  |  | ∆
| Space Point Distance_Point7 | Basic dimesion Kích thước cơ bản | 0 | 0.5 | -0.5 | mm | □ |  | CMM Máy đo 3D |  |  | ∆
| Space Point Distance_Point8 |  | 0 | 0.5 | -0.5 | mm | □ |  | CMM Máy đo 3D |  |  | NG
| Space Point Distance_Point9 |  | 0 | 0.5 | -0.5 | μm | □ |  | Roughness tester Máy đo độ nhám |  |  | NG
| Space Point Distance_Point10 | Basic dimesion Kích thước cơ bản | 0 | 0.5 | -0.5 | Degree | □ |  | CMM Máy đo 3D |  |  | ∆
| Space Point Distance_Point11 | M6-6H | 0 | 0.5 | -0.5 | mm | □ | <qc> | Thread hole gauge Dưỡng ren trong |  |  | NG
| Space Point Distance_Point12 |  | 0 | 0.5 | -0.5 | mm | □ |  | CMM Máy đo 3D |  |  | NG
| Space Point Distance_Point13 |  | 0 | 0.5 | -0.5 | mm | □ |  | CMM Máy đo 3D |  |  | NG
| Space Point Distance_Point14 |  | 0 | 0.5 | -0.5 | mm | □ |  | CMM Máy đo 3D |  |  | NG
| Space Point Distance_Point15 | Basic dimesion Kích thước cơ bản | 0 | 0.5 | -0.5 | mm | □ |  | CMM Máy đo 3D |  |  | ∆
| Space Point Distance_Point170 | Specified tolerance Dung sai cụ thể | 0 | 0.75 | -0.75 | mm | □ |  | Contour Máy đo biên dạng |  |  | NG
| Space Point Distance_Point254 |  | 0 | 0.75 | -0.75 | mm | □ |  | CMM Máy đo 3D |  |  | NG
| Space Point Distance_Point256 |  | 0 | 0.75 | -0.75 | mm | □ |  | CMM Máy đo 3D |  |  | NG
| Space Point Distance_Point258 | Specified tolerance Dung sai cụ thể | 0 | 0.75 | -0.75 | mm | □ |  | Contour Máy đo biên dạng |  |  | NG
| Space Point Distance_Point260 | Specified tolerance Dung sai cụ thể | 0 | 0.75 | -0.75 | mm | □ |  | CMM/Caliper Máy đo 3D/Thước kẹp |  |  | NG
| Space Point Distance_Point262 |  | 0 | 0.75 | -0.75 | mm | □ |  | CMM Máy đo 3D |  |  | NG
| Space Point Distance_Point264 | Basic dimesion Kích thước cơ bản | 0 | 0.75 | -0.75 | mm | □ |  | CMM Máy đo 3D |  |  | ∆
| Space Point Distance_Point266 | Specified tolerance Dung sai cụ thể | 0 | 0.75 | -0.75 | mm | □ |  | CMM/Caliper Máy đo 3D/Thước kẹp |  |  | NG
| Space Point Distance_Point268 | 4(MIN) | 0 | 0.75 | -0.75 | mm | □ |  | Contour Máy đo biên dạng |  |  | NG
| Space Point Distance_Point270 |  | 0 | 0.75 | -0.75 | mm | □ |  | CMM Máy đo 3D |  |  | NG
| Space Point Distance_Point272 | Basic dimesion Kích thước cơ bản | 0 | 0.75 | -0.75 | mm | □ | <qc> | CMM Máy đo 3D |  |  | ∆
| Space Point Distance_Point274 | Basic dimesion Kích thước cơ bản | 0 | 0.75 | -0.75 | mm | □ |  | CMM Máy đo 3D |  |  | ∆
| Space Point Distance_Point276 |  | 0 | 0.75 | -0.75 | mm | □ |  | CMM Máy đo 3D |  |  | NG
| Space Point Distance_Point278 | Specified tolerance Dung sai cụ thể | 0 | 0.75 | -0.75 | mm | □ |  | Contour Máy đo biên dạng |  |  | NG
| Space Point Distance_Point280 |  | 0 | 0.75 | -0.75 | μm | □ |  | Roughness tester Máy đo độ nhám |  |  | NG
| Space Point Distance_Point282 | Specified tolerance Dung sai cụ thể | 0 | 0.75 | -0.75 | Degree | □ |  | CMM Máy đo 3D |  |  | NG
| Space Point Distance_Point284 |  | 0 | 0.75 | -0.75 | mm | □ | <sc> | CMM/Caliper Máy đo 3D/Thước kẹp |  |  | NG
| Space Point Distance_Point286 |  | 0 | 0.75 | -0.75 | mm | □ | <sc> | CMM/Caliper Máy đo 3D/Thước kẹp |  |  | NG
| Space Point Distance_Point288 |  | 0 | 0.75 | -0.75 | mm | □ | <sc> | CMM/Caliper Máy đo 3D/Thước kẹp |  |  | NG
| Space Point Distance_Point290 |  | 0 | 0.75 | -0.75 | mm | □ | <qc> | CMM Máy đo 3D |  |  | NG
| Space Point Distance_Point292 |  | 0 | 0.75 | -0.75 | mm | □ |  | CMM Máy đo 3D |  |  | NG
| Space Point Distance_Point294 | Basic dimesion Kích thước cơ bản | 0 | 0.75 | -0.75 | Degree | □ |  | CMM Máy đo 3D |  |  | ∆
| Space Point Distance_Point296 |  | 0 | 0.75 | -0.75 | μm | □ |  | Roughness tester Máy đo độ nhám |  |  | NG
| Space Point Distance_Point298 |  | 0 | 0.75 | -0.75 | μm | □ |  | Roughness tester Máy đo độ nhám |  |  | NG
| Space Point Distance_Point300 |  | 0 | 0.75 | -0.75 | μm | □ |  | Roughness tester Máy đo độ nhám |  |  | NG
| Space Point Distance_Point302 |  | 0 | 0.75 | -0.75 | mm | □ |  | CMM Máy đo 3D |  |  | NG
| Space Point Distance_Point304 | Basic dimesion Kích thước cơ bản | 0 | 0.75 | -0.75 | Degree | □ |  | CMM Máy đo 3D |  |  | ∆
| Space Point Distance_Point306 |  | 0 | 0.75 | -0.75 | mm | □ |  | CMM Máy đo 3D |  |  | NG
| Space Point Distance_Point308 | Basic dimesion Kích thước cơ bản | 0 | 0.75 | -0.75 | Degree | □ |  | CMM Máy đo 3D |  |  | ∆
| Space Point Distance_Point310 | BW-S3424 | 0 | 0.75 | -0.75 |  |  |  | Spectrometer |  |  | NG
| Space Point DistancePoint17 |  | 0 | 0 | 0 |  |  |  | Visual Ngoại quan |  |  | OK
| Space Point DistancePoint18 |  | 0 | 0 | 0 |  |  |  | JOMESHA |  |  | OK
| Space Point DistancePoint19 |  | 0 | 0 | 0 |  |  |  | Leakage tester |  |  | OK
| Space Point DistancePoint20 |  | 0 | 0 | 0 |  |  |  | Visual Ngoại quan |  |  | OK
| Space Point DistancePoint21 |  | 0 | 0 | 0 |  |  |  | Visual Ngoại quan |  |  | OK
| Space Point DistancePoint22 |  | 0 | 0 | 0 |  |  |  | Visual Ngoại quan |  |  | OK
| Space Point DistancePoint23 | 1PC | 0 | 0 | 0 |  |  |  | Visual Ngoại quan |  |  | OK
| Space Point DistancePoint24 | 2PCS | 0 | 0 | 0 |  |  |  | Visual Ngoại quan |  |  | OK
| Space Point DistancePoint25 |  | 0 | 0 | 0 | [6 empty] | OK
| Space Point DistancePoint26 |  | 0 | 0 | 0 | [6 empty] | OK
| Space Point DistancePoint27 |  | 0 | 0 | 0 | [6 empty] | OK
| Space Point DistancePoint28 |  | 0 | 0 | 0 | [6 empty] | OK
| Space Point DistancePoint29 |  | 0 | 0 | 0 | [6 empty] | OK
| Space Point DistancePoint30 |  | 0 | 0 | 0 | [6 empty] | OK
| Space Point DistancePoint31 |  | 0 | 0 | 0 | [6 empty] | OK
| Space Point DistancePoint32 |  | 0 | 0 | 0 | [6 empty] | OK
| Space Point DistancePoint33 |  | 0 | 0 | 0 | [6 empty] | OK
| Space Point DistancePoint34 |  | 0 | 0 | 0 | [6 empty] | OK
| Space Point DistancePoint35 |  | 0 | 0 | 0 | [6 empty] | OK
| Space Point DistancePoint36 |  | 0 | 0 | 0 | [6 empty] | OK
| Space Point DistancePoint37 |  | 0 | 0 | 0 | [6 empty] | OK
| Space Point DistancePoint47 |  | 0 | 0 | 0 | [6 empty] | OK
| Space Point DistancePoint48 |  | 0 | 0 | 0 | [6 empty] | OK
| Space Point DistancePoint49 |  | 0 | 0 | 0 | [6 empty] | OK
| Space Point DistancePoint50 |  | 0 | 0 | 0 | [6 empty] | OK
| Space Point DistancePoint51 |  | 0 | 0 | 0 | [6 empty] | OK
| Space Point DistancePoint52 |  | 0 | 0 | 0 | [6 empty] | OK
| Space Point DistancePoint53 |  | 0 | 0 | 0 | [6 empty] | OK
| Space Point DistancePoint54 |  | 0 | 0 | 0 | [6 empty] | OK
| Space Point DistancePoint55 |  | 0 | 0 | 0 | [6 empty] | OK
| Space Point DistancePoint56 |  | 0 | 0 | 0 | [6 empty] | OK
| Space Point DistancePoint57 |  | 0 | 0 | 0 | [6 empty] | OK
| Space Point DistancePoint58 |  | 0 | 0 | 0 | [6 empty] | OK
| Space Point DistancePoint59 |  | 0 | 0 | 0 | [6 empty] | OK
| Space Point DistancePoint60 |  | 0 | 0 | 0 | [6 empty] | OK
| Space Point DistancePoint61 |  | 0 | 0 | 0 | [6 empty] | OK
| Space Point DistancePoint62 |  | 0 | 0 | 0 | [6 empty] | OK
| Space Point DistancePoint63 |  | 0 | 0 | 0 | [6 empty] | OK
| Space Point DistancePoint64 |  | 0 | 0 | 0 | [6 empty] | OK
| Space Point DistancePoint65 |  | 0 | 0 | 0 | [6 empty] | OK
| Space Point DistancePoint66 |  | 0 | 0 | 0 | [6 empty] | OK
| Space Point DistancePoint67 |  | 0 | 0 | 0 | [6 empty] | OK
| Space Point DistancePoint68 |  | 0 | 0 | 0 | [6 empty] | OK
| Space Point DistancePoint69 |  | 0 | 0 | 0 | [6 empty] | OK
| Space Point DistancePoint70 |  | 0 | 0 | 0 | [6 empty] | OK
| Space Point DistancePoint71 |  | 0 | 0 | 0 | [6 empty] | OK
| Space Point DistancePoint72 |  | 0 | 0 | 0 | [6 empty] | OK
| Space Point DistancePoint73 |  | 0 | 0 | 0 | [6 empty] | OK
| Space Point DistancePoint74 |  | 0 | 0 | 0 | [6 empty] | OK
| Space Point DistancePoint75 |  | 0 | 0 | 0 | [6 empty] | OK
| Space Point DistancePoint76 |  | 0 | 0 | 0 | [6 empty] | OK
| Space Point Distance_Point85 |  | 0 | 0.9 | -0.9 | [6 empty] | NG
| Space Point Distance_Point87 |  | 0 | 0.9 | -0.9 | [6 empty] | NG
| Space Point Distance_Point89 |  | 0 | 0.9 | -0.9 | [6 empty] | NG
| Space Point Distance_Point91 |  | 0 | 0.9 | -0.9 | [6 empty] | NG
| Space Point Distance_Point93 |  | 0 | 0.9 | -0.9 | [6 empty] | NG
| Space Point Distance_Point95 |  | 0 | 0.9 | -0.9 | [6 empty] | NG
| Space Point Distance_Point97 |  | 0 | 0.9 | -0.9 | [6 empty] | NG
| Space Point Distance_Point99 |  | 0 | 0.9 | -0.9 | [6 empty] | NG
| Space Point Distance_Point101 |  | 0 | 0.9 | -0.9 | [6 empty] | NG
| Space Point Distance_Point103 |  | 0 | 0.9 | -0.9 | [6 empty] | NG
| Space Point Distance_Point105 |  | 0 | 0.9 | -0.9 | [6 empty] | NG
| Space Point Distance_Point107 |  | 0 | 0.9 | -0.9 | [6 empty] | NG
| Space Point Distance_Point109 |  | 0 | 0.9 | -0.9 | [6 empty] | NG
| Space Point Distance_Point110 |  | 0 | 0.9 | -0.9 | [6 empty] | NG
| Space Point Distance_Point111 |  | 0 | 0.9 | -0.9 | [6 empty] | NG
| Space Point Distance_Point112 |  | 0 | 0.9 | -0.9 | [6 empty] | NG
| Space Point Distance_Point114 |  | 0 | 0.9 | -0.9 | [6 empty] | NG
| Space Point Distance_Point116 |  | 0 | 0.9 | -0.9 | [6 empty] | NG
| Space Point Distance_Point117 |  | 0 | 0.9 | -0.9 | [6 empty] | NG
| No.155 Maximum |  | 0 | 0.9 | -0.9 | [6 empty] | NG
| No.155 Minimum |  | 0 | 0.9 | -0.9 | [6 empty] | NG
| Result Element1 |  | 0 | 0.05 | -0.05 | [6 empty] | NG
| Result Element2 |  | 0 | 0.05 | -0.05 | [6 empty] | NG
| Result Element9 |  | 0 | 0.05 | -0.05 | [6 empty] | NG
| Result Element10 |  | 0 | 0.05 | -0.05 | [6 empty] | NG
| No.47 Maximum |  | 0 | 0.6 | -0.6 | [6 empty] | NG
| No.47 Minimum |  | 0 | 0.6 | -0.6 | [6 empty] | NG
| No.48 Maximum |  | 0 | 0.9 | -0.9 | [6 empty] | NG
| No.48 Minimum |  | 0 | 0.9 | -0.9 | [6 empty] | NG
| Result Element3 |  | 0 | 0.05 | -0.05 | [6 empty] | NG
| Result Element4 |  | 0 | 0.05 | -0.05 | [6 empty] | NG
| Result Element5 |  | 0 | 0.05 | -0.05 | [6 empty] | NG
| Result Element6 |  | 0 | 0.05 | -0.05 | [6 empty] | NG
| Result Element7 |  | 0 | 0.05 | -0.05 | [6 empty] | NG
| Result Element8 |  | 0 | 0.05 | -0.05 | [6 empty] | NG
| No.74 Maximum |  | 0 | 0.5 | -0.5 | [6 empty] | NG
| No.74 Minimum |  | 0 | 0.5 | -0.5 | [6 empty] | NG
| No.75 Maximum |  | 0 | 0.75 | -0.75 | [6 empty] | NG
| No.75 Minimum |  | 0 | 0.75 | -0.75 | [6 empty] | NG
| No.77 Maximum |  | 0 | 0.5 | -0.5 | [6 empty] | NG
| No.77 Minimum |  | 0 | 0.5 | -0.5 | [6 empty] | NG
| No.78 Maximum |  | 0 | 0.75 | -0.75 | [6 empty] | NG
| No.78 Minimum |  | 0 | 0.75 | -0.75 | [6 empty] | NG
| No.79 Maximum |  | 0 | 0.75 | -0.75 | [6 empty] | NG
| No.79 Minimum |  | 0 | 0.75 | -0.75 | [6 empty] | NG
Casting 鑄物
Machining 加工品
Prototype
Mass production
Note on H7: phuccan sale: Điền ô này trước để lấy thông tin
Note on F22: qc04: Cắt trực tiếp từ bản vẽ dán vô
Note on D42: Thêm mới 24.03.2023 CMM-A.ĐÔNG
Note on D51: Thêm mới 24.03.2023 CMM-A.ĐÔNG
Note on D57: Thêm mới 24.03.2023 CMM-A.ĐÔNG
Note on D61: Thêm mới 24.03.2023 CMM-A.ĐÔNG
Note on D69: ver.G_Circle 15 delete depth 14mm
Note on D182: kpvulcan03: VERSION D DELETE 99,100,101
Note on M218: kpvulcan08: CMM ĐỔI THÀNH CALIPER
Note on M252: kpvulcan08: CMM ĐỔI THÀNH CALIPER